## Свод
|  | Итого | 550.82 |  | 2851.92 |  | 813.92 | 480.19
|  | Промежуточный итог | 550.82 |  | 2851.92 |  | 813.92 | 480.19
Ведомость отделки помещений 1 этажа
помещение |  | Потолок |  | Стены, перегородки и колонны |  | Пол
№ | наименование | Вид отделки | Площадь, м2 | Вид отделки | Площадь м2 | Вид отделки | Площадь м2 | Длина плинтуса, м
1.01 | Кладовая средств измерений | Без отделки | - | По газобетону: - обеспыливание (грунтовка) | 8.29 | Без отделки | 15.25 | -
|  |  |  | По газобетону на высоту 3300мм от ч.п.: - грунтовка; - штукатурка 10-30мм; - грунтовка; - шпатлевка по стеклохолсту; - грунтовка; - окраска в 2 слоя акриловой краской | 26.3
1.02 | Венткамера | Без отделки | - | По газобетону: - обеспыливание (грунтовка) | 11.54 | По стяжке: - грунтовка; - ровнитель для пола | 15.16 | -
|  |  |  | По газобетону на высоту 3300мм от ч.п.: - грунтовка; - штукатурка 10-30мм; - грунтовка; - шпатлевка по стеклохолсту; - грунтовка; - окраска в 2 слоя акриловой краской | 36.63
1.03 | Злектрощитовая | Без отделки | - | По газобетону до перекрытия: - грунтовка; - штукатурка 10-30мм; - грунтовка; - шпатлевка по стеклохолсту; - грунтовка; - окраска в 2 слоя акриловой краской | 38.24 | По стяжке: - грунтовка; - ровнитель для пола | 7.95 | -
1.04 | Кладовая ЗИП | Подвесной потолок 600x600 на металлокаркасе Т24/38. Заполнение - Потолочная плита Tromer KYRA. | 6.25 | По газобетону до перекрытия: - грунтовка; - штукатурка 10-30мм; - грунтовка; - шпатлевка по стеклохолсту; - грунтовка; - окраска в 2 слоя акриловой краской | 30.04 | По стяжке: - грунтовка; - наливной полиуретановый пол | 6.25 | -
|  |  |  | По гипсовым строительным плитам: - грунтовка; - шпатлевка по стеклохолсту; - грунтовка; - окраска в 2 слоя акриловой краской | 3.09
1.05 | Гардероб для группы 2г | Подвесной потолок 600x600 на металлокаркасе Т24/38. Заполнение - Кассета DECKON LAI IN TEGULAR | 27.47 | По газобетону: - обеспыливание (грунтовка) | 11.24 | По стяжке: - грунтовка; - керамогранит (400x400) на клею; - плинтус из керамогранита высотой 100мм; - затирка швов | 27.45 | 25.8
|  |  |  | По газобетону/ бетону на высоту 3300мм от ч.п.: - грунтовка; - штукатурка 10-30мм; - грунтовка; - шпатлевка по стеклохолсту; - грунтовка; - окраска в 2 слоя акриловой краской | 27.3
|  |  |  | По гипсовым строительным плитам: - грунтовка; - шпатлевка по стеклохолсту; - грунтовка; - окраска в 2 слоя акриловой краской | 43.19
1.06 | Душевая | Подвесной потолок 600x600 на металлокаркасе Т24/38. Заполнение - Кассета DECKON LAI IN TEGULAR | 1.97 | По газобетону: - обеспыливание (грунтовка) | 5.66 | По стяжке: - гидроизоляция с заведением на стены на 200мм; - керамогранит (300x300) на клею; - затирка швов | 1.97 | -
|  |  |  | По гипсовым строительным плитам на высоту 2700мм от ч.п.: - грунтовка бетоноконтакт; - керамическая плитка (200x300) на клею; - затирка швов | 16.11
1.07 | Санузел | Подвесной потолок 600x600 на металлокаркасе Т24/38. Заполнение - Кассета DECKON LAI IN TEGULAR | 2.13 | По газобетону: - обеспыливание (грунтовка) | 5.29 | По стяжке: - гидроизоляция с заведением на стены на 200мм; - керамогранит (300x300) на клею; - затирка швов | 2.13 | -
|  |  |  | По гипсовым строительным плитам на высоту 2700мм от ч.п.: - грунтовка бетоноконтакт; - керамическая плитка (200x300) на клею; - затирка швов | 14.93
1.08 | Кладовая спецодежды | Подвесной потолок 600x600 на металлокаркасе Т24/38. Заполнение - Кассета DECKON LAI IN TEGULAR | 4.71 | По газобетону: - обеспыливание (грунтовка) | 5.46 | По стяжке: - гидроизоляция с заведением на стены на 200мм; - керамогранит (300x300) на клею; - затирка швов | 4.71 | -
|  |  |  | По газобетону/ бетону на высоту 3300мм от ч.п.: - грунтовка; - штукатурка 10-30мм; - грунтовка; - шпатлевка по стеклохолсту; - грунтовка; - окраска в 2 слоя акриловой краской | 15.28
|  |  |  | По гипсовым строительным плитам: - грунтовка; - шпатлевка по стеклохолсту; - грунтовка; - окраска в 2 слоя акриловой краской | 8.57
1.09 | Помещение сушки спецодежды | Подвесной потолок 600x600 на металлокаркасе Т24/38. Заполнение - Кассета DECKON LAI IN TEGULAR | 5.12 | По газобетону: - обеспыливание (грунтовка) | 8.24 | По стяжке: - гидроизоляция с заведением на стены на 200мм; - керамогранит (300x300) на клею; - затирка швов | 5.12 | -
|  |  |  | По газобетону/ бетону на высоту 3300мм от ч.п.: - грунтовка; - штукатурка 10-30мм; - грунтовка; - шпатлевка по стеклохолсту; - грунтовка; - окраска в 2 слоя акриловой краской | 24.02
1.10 | Помещение уборочного инвентаря | Подвесной потолок 600x600 на металлокаркасе Т24/38. Заполнение - Кассета DECKON LAI IN TEGULAR | 7.68 | По газобетону: - обеспыливание (грунтовка) | 6.7 | По стяжке: - гидроизоляция с заведением на стены на 200мм; - керамогранит (300x300) на клею; - затирка швов | 7.68 | -
|  |  |  | По газобетону на высоту 2700мм от ч.п.: - грунтовка; - штукатурка цементная 10-20мм; - грунтовка; - керамическая плитка (200x300) на клею; - затирка швов | 19.17
|  |  |  | По гипсовым строительным плитам на высоту 2700мм от ч.п.: - грунтовка бетоноконтакт; - керамическая плитка (200x300) на клею; - затирка швов | 13.13
1.11 | Санузел мужской | Подвесной потолок 600x600 на металлокаркасе Т24/38. Заполнение - Кассета DECKON LAI IN TEGULAR | 4.97 | По газобетону: - обеспыливание (грунтовка) | 7.55 | По стяжке: - гидроизоляция с заведением на стены на 200мм; - керамогранит (300x300) на клею; - затирка швов | 4.97 | -
|  |  |  | По газобетону на высоту 2700мм от ч.п.: - грунтовка; - штукатурка цементная 10-20мм; - грунтовка; - керамическая плитка (200x300) на клею; - затирка швов | 21.83
|  |  |  | По гипсовым строительным плитам на высоту 2700мм от ч.п.: - грунтовка бетоноконтакт; - керамическая плитка (200x300) на клею; - затирка швов | 4.09
1.12 | Санузел женский | Подвесной потолок 600x600 на металлокаркасе Т24/38. Заполнение - Кассета DECKON LAI IN TEGULAR | 4.57 | По газобетону: - обеспыливание (грунтовка) | 7.57 | По стяжке: - гидроизоляция с заведением на стены на 200мм; - керамогранит (300x300) на клею; - затирка швов | 4.57 | -
|  |  |  | По газобетону на высоту 2700мм от ч.п.: - грунтовка; - штукатурка цементная 10-20мм; - грунтовка; - керамическая плитка (200x300) на клею; - затирка швов | 21.92
|  |  |  | По гипсовым строительным плитам на высоту 2700мм от ч.п.: - грунтовка бетоноконтакт; - керамическая плитка (200x300) на клею; - затирка швов | 4.17
1.13 | Узел ввoдa Водопровода и тепловой пункт | Без отделки | - | По газобетону до перекрытия: - грунтовка; - штукатурка 10-30мм; - грунтовка; - шпатлевка по стеклохолсту; - грунтовка; - окраска в 2 слоя акриловой краской | 48.23 | По стяжке: - грунтовка; - ровнитель для пола | 20.88 | -
1.14 | Электрощитовая | Подвесной потолок 600x600 на металлокаркасе Т24/38. Заполнение - Потолочная плита Tromer KYRA. | 11.04 | По газобетону до перекрытия: - грунтовка; - штукатурка 10-30мм; - грунтовка; - шпатлевка по стеклохолсту; - грунтовка; - окраска в 2 слоя акриловой краской | 31.42 | По стяжке: - грунтовка; - ровнитель для пола; - грунтовка; - напольное покрытие ПВХ на клею; - плинтус гибкий | 11.04 | 12.39
|  |  |  | По гипсовым строительным плитам: - грунтовка; - шпатлевка по стеклохолсту; - грунтовка; - окраска в 2 слоя акриловой краской | 12.1
1.15 | Кроссовая | Подвесной потолок 600x600 на металлокаркасе Т24/38. Заполнение - Потолочная плита Tromer KYRA. | 10.63 | По газобетону до перекрытия: - грунтовка; - штукатурка 10-30мм; - грунтовка; - шпатлевка по стеклохолсту; - грунтовка; - окраска в 2 слоя акриловой краской | 19.77 | По стяжке: - грунтовка; - ровнитель для пола; - грунтовка; - напольное покрытие ПВХ покрытие с антистатическим эффектом на клею; - плинтус гибкий | 10.63 | 12.19
|  |  |  | По гипсовым строительным плитам: - грунтовка; - шпатлевка по стеклохолсту; - грунтовка; - окраска в 2 слоя акриловой краской | 24.24
1.16 | Коридор | Подвесной потолок 600x600 на металлокаркасе Т24/38. Заполнение - Потолочная плита Tromer KYRA. | 51.8 | По газобетону: - обеспыливание (грунтовка) | 20.06 | По стяжке: - грунтовка; - керамогранит (400x400) на клею; - плинтус из керамогранита высотой 100мм; - затирка швов | 51.8 | 43.75
|  |  |  | По газобетону/ бетону на высоту 3300мм от ч.п.: - грунтовка; - штукатурка 10-30мм; - грунтовка; - шпатлевка по стеклохолсту; - грунтовка; - окраска в 2 слоя акриловой краской | 158.84
|  |  |  | По гипсовым строительным плитам: - грунтовка; - шпатлевка по стеклохолсту; - грунтовка; - окраска в 2 слоя акриловой краской | 3.45
|  |  |  | По оконным откосам из гипсовых строительных плит: - грунтовка; - шпатлевка; - грунтовка; - окраска в 2 слоя акриловой краской | 1.92
1.17 | Лестничная клетка №1 | По бетону: - грунтовка бетоноконтакт; - штукатурка 10-30мм; - грунтовка; - шпатлевка по стеклохолсту; - грунтовка; - окраска в 2 слоя акриловой краской | 17.66 | По бетону: - грунтовка бетоноконтакт; - штукатурка 10-30мм; - грунтовка; - шпатлевка по стеклохолсту; - грунтовка; - окраска в 2 слоя акриловой краской | 55.07 | По стяжке: - грунтовка; - керамогранит (400x400) на клею; - плинтус из керамогранита высотой 100мм; - затирка швов | 15.8 | 15.86
1.18 | Мастерская | Подвесной потолок 600x600 на металлокаркасе Т24/38. Заполнение - Потолочная плита Tromer KYRA. | 16.2 | По бетону: - грунтовка бетоноконтакт; - штукатурка 10-30мм; - грунтовка; - шпатлевка по стеклохолсту; - грунтовка; - окраска в 2 слоя акриловой краской | 59.44 | По стяжке: - грунтовка; - ровнитель для пола; - грунтовка; - напольное покрытие ПВХ на клею; - плинтус гибкий | 16.2 | 16.4
1.19 | Кладовая имущества | Подвесной потолок 600x600 на металлокаркасе Т24/38. Заполнение - Потолочная плита Tromer KYRA. | 15.59 | По газобетону до перекрытия: - грунтовка; - штукатурка 10-30мм; - грунтовка; - шпатлевка по стеклохолсту; - грунтовка; - окраска в 2 слоя акриловой краской | 29.89 | По стяжке: - грунтовка; - ровнитель для пола; - грунтовка; - напольное покрытие ПВХ на клею; - плинтус гибкий | 15.59 | 16.09
|  |  |  | По гипсовым строительным плитам: - грунтовка; - шпатлевка по стеклохолсту; - грунтовка; - окраска в 2 слоя акриловой краской | 30.46
|  |  |  | По оконным откосам из гипсовых строительных плит: - грунтовка; - шпатлевка; - грунтовка; - окраска в 2 слоя акриловой краской | 1.92
1.20 | Комната приема пищи | Подвесной потолок 600x600 на металлокаркасе Т24/38. Заполнение - Потолочная плита Tromer KYRA. | 18.02 | По газобетону: - обеспыливание (грунтовка) | 5.58 | По стяжке: - грунтовка; - ровнитель для пола; - грунтовка; - напольное покрытие ПВХ на клею; - плинтус гибкий | 18.02 | 17.09
|  |  |  | По газобетону на высоту 3300мм от ч.п.: - грунтовка; - штукатурка 10-30мм; - грунтовка; - шпатлевка по стеклохолсту; - грунтовка; - окраска в 2 слоя акриловой краской | 45.1
|  |  |  | По гипсовым строительным плитам: - грунтовка; - шпатлевка по стеклохолсту; - грунтовка; - окраска в 2 слоя акриловой краской | 12.42
|  |  |  | По оконным откосам из гипсовых строительных плит: - грунтовка; - шпатлевка; - грунтовка; - окраска в 2 слоя акриловой краской | 1.92
1.21 | Комната персонала АС | Подвесной потолок 600x600 на металлокаркасе Т24/38. Заполнение - Потолочная плита Tromer KYRA. | 31.84 | По газобетону: - обеспыливание (грунтовка) | 6.83 | По стяжке: - грунтовка; - ровнитель для пола; - грунтовка; - напольное покрытие ПВХ на клею; - плинтус гибкий | 31.84 | 21.59
|  |  |  | По газобетону на высоту 3300мм от ч.п.: - грунтовка; - штукатурка 10-30мм; - грунтовка; - шпатлевка по стеклохолсту; - грунтовка; - окраска в 2 слоя акриловой краской | 55.66
|  |  |  | По гипсовым строительным плитам: - грунтовка; - шпатлевка по стеклохолсту; - грунтовка; - окраска в 2 слоя акриловой краской | 11.7
|  |  |  | По оконным откосам из гипсовых строительных плит: - грунтовка; - шпатлевка; - грунтовка; - окраска в 2 слоя акриловой краской | 3.84
1.22 | Комната сменного ИТР АС | Подвесной потолок 600x600 на металлокаркасе Т24/38. Заполнение - Потолочная плита Tromer KYRA. | 17.75 | По газобетону: - обеспыливание (грунтовка) | 5.58 | По стяжке: - грунтовка; - ровнитель для пола; - грунтовка; - напольное покрытие ПВХ на клею; - плинтус гибкий | 17.75 | 16.89
|  |  |  | По газобетону на высоту 3300мм от ч.п.: - грунтовка; - штукатурка 10-30мм; - грунтовка; - шпатлевка по стеклохолсту; - грунтовка; - окраска в 2 слоя акриловой краской | 45.1
|  |  |  | По гипсовым строительным плитам: - грунтовка; - шпатлевка по стеклохолсту; - грунтовка; - окраска в 2 слоя акриловой краской | 9.87
|  |  |  | По оконным откосам из гипсовых строительных плит: - грунтовка; - шпатлевка; - грунтовка; - окраска в 2 слоя акриловой краской | 1.92
1.23 | Диспетчерская AC | Подвесной потолок 600x600 на металлокаркасе Т24/38. Заполнение - Потолочная плита Tromer KYRA. | 18.39 | По газобетону: - обеспыливание (грунтовка) | 5.6 | По стяжке: - грунтовка; - ровнитель для пола; - грунтовка; - напольное покрытие ПВХ на клею; - плинтус гибкий | 18.39 | 17.09
|  |  |  | По газобетону на высоту 3300мм от ч.п.: - грунтовка; - штукатурка 10-30мм; - грунтовка; - шпатлевка по стеклохолсту; - грунтовка; - окраска в 2 слоя акриловой краской | 45.3
|  |  |  | По гипсовым строительным плитам: - грунтовка; - шпатлевка по стеклохолсту; - грунтовка; - окраска в 2 слоя акриловой краской | 9.84
|  |  |  | По оконным откосам из гипсовых строительных плит: - грунтовка; - шпатлевка; - грунтовка; - окраска в 2 слоя акриловой краской | 1.92
1.24 | Тамбур | Подвесной потолок 600x600 на металлокаркасе Т24/38. Заполнение - Кассета DECKON LAI IN TEGULAR | 7.97 | По гипсовым строительным плитам: - грунтовка; - шпатлевка по стеклохолсту; - грунтовка; - окраска в 2 слоя акриловой краской | 29.87 | По стяжке: - грунтовка; - керамогранит (400x400) на клею; - плинтус из керамогранита высотой 100мм; - затирка швов | 8.32 | 8.88
1.25 | Вестибюль | Подвесной потолок 600x600 на металлокаркасе Т24/38. Заполнение - Кассета DECKON LAI IN TEGULAR | 5.28 | По газобетону: - обеспыливание (грунтовка) | 2.81 | По стяжке: - грунтовка; - керамогранит (400x400) на клею; - плинтус из керамогранита высотой 100мм; - затирка швов | 5.28 | 6.58
|  |  |  | По газобетону на высоту 3300мм от ч.п.: - грунтовка; - штукатурка 10-30мм; - грунтовка; - шпатлевка по стеклохолсту; - грунтовка; - окраска в 2 слоя акриловой краской | 18.29
|  |  |  | По гипсовым строительным плитам: - грунтовка; - шпатлевка по стеклохолсту; - грунтовка; - окраска в 2 слоя акриловой краской | 6.87
1.26 | Лестничная клетка №2 | По бетону: - грунтовка бетоноконтакт; - штукатурка 10-30мм; - грунтовка; - шпатлевка по стеклохолсту; - грунтовка; - окраска в 2 слоя акриловой краской | 17.66 | По бетону: - грунтовка бетоноконтакт; - штукатурка 10-30мм; - грунтовка; - шпатлевка по стеклохолсту; - грунтовка; - окраска в 2 слоя акриловой краской | 60.86 | По стяжке: - грунтовка; - керамогранит (400x400) на клею; - плинтус из керамогранита высотой 100мм; - затирка швов | 15.53 | 18.07
1.27 | Тамбур | По гипсовым строительным плитам: - грунтовка; - шпатлевка; - грунтовка; - окраска в 2 слоя акриловой краской | 2.45 | По газобетону: - обеспыливание (грунтовка) | 1.39 | По стяжке: - грунтовка; - керамогранит (400x400) на клею; - плинтус из керамогранита высотой 100мм; - затирка швов | 2.45 | 2.47
|  |  |  | По газобетону/ бетону на высоту 3300мм от ч.п.: - грунтовка; - штукатурка 10-30мм; - грунтовка; - шпатлевка по стеклохолсту; - грунтовка; - окраска в 2 слоя акриловой краской | 11.07
|  |  |  | По гипсовым строительным плитам: - грунтовка; - шпатлевка по стеклохолсту; - грунтовка; - окраска в 2 слоя акриловой краской | 2.04
1.28 | Гараж | Без отделки | - | По газобетону до перекрытия: - грунтовка; - штукатурка 10-30мм; - грунтовка; - шпатлевка по стеклохолсту; - грунтовка; - окраска в 2 слоя акриловой краской | 62.24 | По стяжке: - грунтовка; - наливной полиуретановый пол | 128.05 | -
|  |  |  | По гипсовым строительным плитам: - грунтовка; - шпатлевка по стеклохолсту; - грунтовка; - окраска в 2 слоя акриловой краской | 52.78
2.01 | Учебный класс (комната разборов) | Подвесной потолок 600x600 на металлокаркасе Т24/38. Заполнение - Потолочная плита Tromer KYRA. | 41.2 | По газобетону: - обеспыливание (грунтовка) | 18.92 | По стяжке: - грунтовка; - ровнитель для пола; - грунтовка; - напольное покрытие ПВХ на клею; - плинтус гибкий | 41.2 | 28.98
|  |  |  | По газобетону на высоту 3300мм от ч.п.: - грунтовка; - штукатурка 10-30мм; - грунтовка; - шпатлевка по стеклохолсту; - грунтовка; - окраска в 2 слоя акриловой краской | 43.67
|  |  |  | По гипсовым строительным плитам: - грунтовка; - шпатлевка по стеклохолсту; - грунтовка; - окраска в 2 слоя акриловой краской | 42.06
|  |  |  | По оконным откосам из гипсовых строительных плит: - грунтовка; - шпатлевка; - грунтовка; - окраска в 2 слоя акриловой краской | 7.68
2.02 | Помещение уборочного инвентаря | Подвесной потолок 600x600 на металлокаркасе Т24/38. Заполнение - Кассета DECKON LAI IN TEGULAR | 8.86 | По газобетону: - обеспыливание (грунтовка) | 16.36 | По стяжке: - гидроизоляция с заведением на стены на 200мм; - керамогранит (300x300) на клею; - затирка швов | 8.86 | -
|  |  |  | По газобетону на высоту 3000мм от ч.п.: - грунтовка; - штукатурка цементная 10-20мм; - грунтовка; - керамическая плитка (200x300) на клею; - затирка швов | 20.07
|  |  |  | По гипсовым строительным плитам на высоту 3000мм от ч.п.: - грунтовка бетоноконтакт; - керамическая плитка (200x300) на клею; - затирка швов | 18.3
2.03 | Санузел мужской | Подвесной потолок 600x600 на металлокаркасе Т24/38. Заполнение - Кассета DECKON LAI IN TEGULAR | 4.72 | По газобетону: - обеспыливание (грунтовка) | 12.8 | По стяжке: - гидроизоляция с заведением на стены на 200мм; - керамогранит (300x300) на клею; - затирка швов | 4.72 | -
|  |  |  | По газобетону на высоту 3000мм от ч.п.: - грунтовка; - штукатурка цементная 10-20мм; - грунтовка; - керамическая плитка (200x300) на клею; - затирка швов | 20.64
|  |  |  | По гипсовым строительным плитам на высоту 3000мм от ч.п.: - грунтовка бетоноконтакт; - керамическая плитка (200x300) на клею; - затирка швов | 6.69
2.04 | Санузел женский | Подвесной потолок 600x600 на металлокаркасе Т24/38. Заполнение - Кассета DECKON LAI IN TEGULAR | 4.84 | По газобетону: - обеспыливание (грунтовка) | 11.51 | По стяжке: - гидроизоляция с заведением на стены на 200мм; - керамогранит (300x300) на клею; - затирка швов | 4.84 | -
|  |  |  | По газобетону на высоту 3000мм от ч.п.: - грунтовка; - штукатурка цементная 10-20мм; - грунтовка; - керамическая плитка (200x300) на клею; - затирка швов | 20.54
|  |  |  | По гипсовым строительным плитам на высоту 3000мм от ч.п.: - грунтовка бетоноконтакт; - керамическая плитка (200x300) на клею; - затирка швов | 6.78
2.05 | Венткамера | Без отделки | - | По газобетону: - обеспыливание (грунтовка) | 16.71 | По стяжке: - гидроизоляция с заведением на стены на 200мм; - керамогранит (300x300) на клею; - плинтус из кемогранита высотой 100мм; - затирка швов | 16.6 | 15.89
|  |  |  | По гипсовым строительным плитам: - грунтовка; - шпатлевка по стеклохолсту; - грунтовка; - окраска в 2 слоя акриловой краской | 73.32
2.06 | Электро-щитовая | Подвесной потолок 600x600 на металлокаркасе Т24/38. Заполнение - Потолочная плита Tromer KYRA. | 10.34 | По газобетону: - обеспыливание (грунтовка) | 12.07 | По стяжке: - грунтовка; - ровнитель для пола; - грунтовка; - напольное покрытие ПВХ на клею; - плинтус гибкий | 10.34 | 13.29
|  |  |  | По газобетону на высоту 3300мм от ч.п.: - грунтовка; - штукатурка 10-30мм; - грунтовка; - шпатлевка по стеклохолсту; - грунтовка; - окраска в 2 слоя акриловой краской | 27.05
|  |  |  | По гипсовым строительным плитам: - грунтовка; - шпатлевка по стеклохолсту; - грунтовка; - окраска в 2 слоя акриловой краской | 14.04
2.07 | Серверная | Подвесной потолок 600x600 на металлокаркасе Т24/38. Заполнение - Потолочная плита Tromer KYRA. | 10.3 | По газобетону: - обеспыливание (грунтовка) | 8.89 | По стяжке: - грунтовка; - ровнитель для пола; - грунтовка; - напольное покрытие ПВХ на клею; - плинтус гибкий | 10.3 | 11.99
|  |  |  | По газобетону на высоту 3300мм от ч.п.: - грунтовка; - штукатурка 10-30мм; - грунтовка; - шпатлевка по стеклохолсту; - грунтовка; - окраска в 2 слоя акриловой краской | 18.12
|  |  |  | По гипсовым строительным плитам: - грунтовка; - шпатлевка по стеклохолсту; - грунтовка; - окраска в 2 слоя акриловой краской | 20.76
2.08 | наименование Коридор | Подвесной потолок 600x600 на металлокаркасе Т24/38. Заполнение - Потолочная плита Tromer KYRA. | 54,41 | По газобетону: - обеспыливание (грунтовка) | 64.92 | По стяжке: - грунтовка; - керамогранит (400x400) на клею; - плинтус из керамогранита высотой 100мм; - затирка швов | 54.41 | плинтуса, м 44,63
|  |  |  | По газобетону/ бетону на высоту 3300мм от ч.п.: - грунтовка; - штукатурка 10-30мм; - грунтовка; - шпатлевка по стеклохолсту; - грунтовка; - окраска в 2 слоя акриловой краской | 158.91
|  |  |  | По гипсовым строительным плитам: - грунтовка; - шпатлевка по стеклохолсту; - грунтовка; - окраска в 2 слоя акриловой краской | 4.35
|  |  |  | По оконным откосам из гипсовых строительных плит: - грунтовка; - шпатлевка; - грунтовка; - окраска в 2 слоя акриловой краской | 1.92
2.09 | Комната чистки и заряжания оружия | Подвесной потолок 600x600 на металлокаркасе Т24/38. Заполнение - Потолочная плита Tromer KYRA. | 8.32 | По бетону/ газобетону на высоту 3300мм от отм. ч.п.: - грунтовка; - штукатурка 10-30мм; - грунтовка; - шпатлевка по стеклохолсту; - грунтовка; - окраска в 2 слоя акриловой краской | 35.8 | По стяжке: - грунтовка; - ровнитель для пола; - грунтовка; - напольное покрытие ПВХ на клею; - плинтус гибкий | 8.32 | 10.59
2.10 | Комната хранения оружия | Подвесной потолок 600x600 на металлокаркасе Т24/38. Заполнение - Потолочная плита Tromer KYRA. | 7.07 | По бетону: - грунтовка бетоноконтакт; - штукатурка 10-30мм; - грунтовка; - шпатлевка по стеклохолсту; - грунтовка; - окраска в 2 слоя негорючей краской | 35.8 | По стяжке: - грунтовка; - ровнитель для пола; - грунтовка; - напольное покрытие ПВХ на клею; - плинтус гибкий | 7.07 | 9.59
|  |  |  | Окраска видимых металлоконструкций негорючей краской (КМ-0) | 8.75
2.11 | Кабинет орнитологической службы | Подвесной потолок 600x600 на металлокаркасе Т24/38. Заполнение - Потолочная плита Tromer KYRA. | 16.73 | По газобетону: - обеспыливание (грунтовка) | 17.78 | По стяжке: - грунтовка; - ровнитель для пола; - грунтовка; - напольное покрытие ПВХ на клею; - плинтус гибкий | 17.38 | 15.17
|  |  |  | По газобетону на высоту 3300мм от ч.п.: - грунтовка; - штукатурка 10-30мм; - грунтовка; - шпатлевка по стеклохолсту; - грунтовка; - окраска в 2 слоя акриловой краской | 35.75
|  |  |  | По гипсовым строительным плитам: - грунтовка; - шпатлевка по стеклохолсту; - грунтовка; - окраска в 2 слоя акриловой краской | 14.7
|  |  |  | По оконным откосам из гипсовых строительных плит: - грунтовка; - шпатлевка; - грунтовка; - окраска в 2 слоя акриловой краской | 1.92
2.12 | Комната приёма пищи | Подвесной потолок 600x600 на металлокаркасе Т24/38. Заполнение - Потолочная плита Tromer KYRA. | 17.99 | По газобетону: - обеспыливание (грунтовка) | 16.43 | По стяжке: - грунтовка; - ровнитель для пола; - грунтовка; - напольное покрытие ПВХ на клею; - плинтус гибкий | 17.99 | 17.59
|  |  |  | По газобетону на высоту 3300мм от ч.п.: - грунтовка; - штукатурка 10-30мм; - грунтовка; - шпатлевка по стеклохолсту; - грунтовка; - окраска в 2 слоя акриловой краской | 43.52
|  |  |  | По гипсовым строительным плитам: - грунтовка; - шпатлевка по стеклохолсту; - грунтовка; - окраска в 2 слоя акриловой краской | 12.33
|  |  |  | По оконным откосам из гипсовых строительных плит: - грунтовка; - шпатлевка; - грунтовка; - окраска в 2 слоя акриловой краской | 1.92
2.13 | Кабинет старшего техника АС | Подвесной потолок 600x600 на металлокаркасе Т24/38. Заполнение - Потолочная плита Tromer KYRA. | 16.63 | По газобетону: - обеспыливание (грунтовка) | 18.9 | По стяжке: - грунтовка; - ровнитель для пола; - грунтовка; - напольное покрытие ПВХ на клею; - плинтус гибкий | 16.63 | 16.89
|  |  |  | По газобетону на высоту 3300мм от ч.п.: - грунтовка; - штукатурка 10-30мм; - грунтовка; - шпатлевка по стеклохолсту; - грунтовка; - окраска в 2 слоя акриловой краской | 46.98
|  |  |  | По гипсовым строительным плитам: - грунтовка; - шпатлевка по стеклохолсту; - грунтовка; - окраска в 2 слоя акриловой краской | 6.15
|  |  |  | По оконным откосам из гипсовых строительных плит: - грунтовка; - шпатлевка; - грунтовка; - окраска в 2 слоя акриловой краской | 1.92
№ 2.14 | наименование Кабинет кладовщика | Подвесной потолок 600x600 на металлокаркасе Т24/38. Заполнение - Потолочная плита Tromer KYRA. | 15.16 | По газобетону: - обеспыливание (грунтовка) | 18.59 | По стяжке: - грунтовка; - ровнитель для пола; - грунтовка; - напольное покрытие ПВХ на клею; - плинтус гибкий | 15.16 | плинтуса, м 15,99
|  |  |  | По газобетону на высоту 3300мм от ч.п.: - грунтовка; - штукатурка 10-30мм; - грунтовка; - шпатлевка по стеклохолсту; - грунтовка; - окраска в 2 слоя акриловой краской | 46.19
|  |  |  | По гипсовым строительным плитам: - грунтовка; - шпатлевка по стеклохолсту; - грунтовка; - окраска в 2 слоя акриловой краской | 5.43
|  |  |  | По оконным откосам из гипсовых строительных плит: - грунтовка; - шпатлевка; - грунтовка; - окраска в 2 слоя акриловой краской | 1.92
2.15 | Кабинет начальника АС | Подвесной потолок 600x600 на металлокаркасе Т24/38. Заполнение - Потолочная плита Tromer KYRA. | 17.9 | По газобетону: - обеспыливание (грунтовка) | 18.22 | По стяжке: - грунтовка; - ровнитель для пола; - грунтовка; - напольное покрытие ПВХ на клею; - плинтус гибкий | 17.9 | 16.99
|  |  |  | По газобетону на высоту 3300мм от ч.п.: - грунтовка; - штукатурка 10-30мм; - грунтовка; - шпатлевка по стеклохолсту; - грунтовка; - окраска в 2 слоя акриловой краской | 44.97
|  |  |  | По гипсовым строительным плитам: - грунтовка; - шпатлевка по стеклохолсту; - грунтовка; - окраска в 2 слоя акриловой краской | 9.48
|  |  |  | По оконным откосам из гипсовых строительных плит: - грунтовка; - шпатлевка; - грунтовка; - окраска в 2 слоя акриловой краской | 1.92
2.16 | Кабинет ИТР АС | Подвесной потолок 600x600 на металлокаркасе Т24/38. Заполнение - Потолочная плита Tromer KYRA. | 18.22 | По газобетону: - обеспыливание (грунтовка) | 18.3 | По стяжке: - грунтовка; - ровнитель для пола; - грунтовка; - напольное покрытие ПВХ на клею; - плинтус гибкий | 18.22 | 17.09
|  |  |  | По газобетону на высоту 3300мм от ч.п.: - грунтовка; - штукатурка 10-30мм; - грунтовка; - шпатлевка по стеклохолсту; - грунтовка; - окраска в 2 слоя акриловой краской | 45.43
|  |  |  | По гипсовым строительным плитам: - грунтовка; - шпатлевка по стеклохолсту; - грунтовка; - окраска в 2 слоя акриловой краской | 9.42
|  |  |  | По оконным откосам из гипсовых строительных плит: - грунтовка; - шпатлевка; - грунтовка; - окраска в 2 слоя акриловой краской | 1.92
2.17 | Кабинет заместителя начальника АС | Подвесной потолок 600x600 на металлокаркасе Т24/38. Заполнение - Потолочная плита Tromer KYRA. | 14.06 | По газобетону: - обеспыливание (грунтовка) | 17.89 | По стяжке: - грунтовка; - ровнитель для пола; - грунтовка; - напольное покрытие ПВХ на клею; - плинтус гибкий | 14.06 | 15.59
|  |  |  | По газобетону на высоту 3300мм от ч.п.: - грунтовка; - штукатурка 10-30мм; - грунтовка; - шпатлевка по стеклохолсту; - грунтовка; - окраска в 2 слоя акриловой краской | 25.9
|  |  |  | По гипсовым строительным плитам: - грунтовка; - шпатлевка по стеклохолсту; - грунтовка; - окраска в 2 слоя акриловой краской | 25.47
Л1 | Лестница 1 | Подвесной потолок 600x600 на металлокаркасе Т24/38. Заполнение - Потолочная плита Tromer KYRA. | 15.8 | По бетону: - грунтовка бетоноконтакт; - штукатурка 10-30мм; - грунтовка; - шпатлевка по стеклохолсту; - грунтовка; - окраска в 2 слоя акриловой краской | 68.19 | По плите: - грунтовка; - керамогранит (400x400) на клею; - плинтус из керамогранита высотой 100мм; - затирка швов | 19.57 | 19.7
Л2 | Лестница 2 | Подвесной потолок 600x600 на металлокаркасе Т24/38. Заполнение - Потолочная плита Tromer KYRA. | 15.53 | По бетону: - грунтовка бетоноконтакт; - штукатурка 10-30мм; - грунтовка; - шпатлевка по стеклохолсту; - грунтовка; - окраска в 2 слоя акриловой краской | 68.19 | По плите: - грунтовка; - керамогранит (400x400) на клею; - плинтус из керамогранита высотой 100мм; - затирка швов | 19.57 | 19.7