## ЛСР 02-02-01
СОГЛАСОВАНО: | [7 empty] | УТВЕРЖДАЮ:
______________ | [7 empty] | ____________
" _____ " ________________ 2019 г. | [7 empty] | "______ " _______________2019 г.
Реконструкция сооружения причал №9 и сооружения причал №10 в морском порту Петропавловск-Камчатский
(наименование стройки)
ЛОКАЛЬНЫЙ СМЕТНЫЙ РАСЧЕТ № 02-02-01
(локальная смета)
на | устройство оторочки перед существующим сооружением из шпунта типа FSP-VL коробка через одну шпунтину. L=184,0 м, Реконструкция причала №10
(наименование работ и затрат, наименование объекта)
Основание: Ведомость объемов работ ПИР-9/10-КР2.ВР3
| Сметная стоимость _______________________________________________________________________________________________ |  | ___________________________46514,272 |  | тыс. руб.
| строительных работ _______________________________________________________________________________________________ |  | _______________________________________________________________________________________________46088,608 |  | тыс. руб.
| монтажных работ _______________________________________________________________________________________________ |  | _______________________________________________________________________________________________425,664 |  | тыс. руб.
| Средства на оплату труда _______________________________________________________________________________________________ |  | ___________________________1837,795 |  | тыс. руб.
| Сметная трудоемкость _______________________________________________________________________________________________ |  | _______________________________________________________________________________________________36061,84 |  | чел.час
Составлен(а) в текущих (прогнозных) ценах по состоянию на 01.01.2000 г.
№ пп | Шифр и номер позиции норматива | Наименование работ и затрат, единица измерения | Количество | Стоимость единицы, руб. |  | Общая стоимость, руб. |  |  | Затраты труда рабочих, чел.-ч, не занятых обслуживанием машин
|  |  |  | всего | эксплуата- ции машин | Всего | оплаты труда | эксплуата- ция машин
|  |  |  | оплаты труда | в т.ч. оплаты труда |  |  | в т.ч. оплаты труда | на единицу | всего
1 | 2 | 3 | 4 | 5 | 6 | 7 | 8 | 9 | 10 | 11
Раздел 1. Погружение шпунта
1 | ТЕР44-02-070-01 Приказ Минстроя России от 31.12.14 №937/пр Прил.44.6 п.3.17 | Водолазное обследование дна закрытой акватории в морских условиях при радиусе видимости более 1 м (видимость менее 1 м) (100 м2 дна акватории) (Прил.44.6 п.3.17 Производство водолазных работ при радиусе видимости менее 1 м ОЗП=1,2; ЭМ=1,2 к расх.; ЗПМ=1,2; ТЗ=1,2; ТЗМ=1,2) | 4.6 | 156,34 12,36 | 143,98 49,45 | 719 | 57 | 662 227 | 0.58 | 2.67
|  | Накладные расходы от ФОТ Сметная прибыль от ФОТ Всего с НР и СП | 127% 65% |  |  | 445 228 1567
2 | ТЕР05-01-122-01 Приказ Минстроя России от 31.12.14 №937/пр | Изготовление коробчатых свай длиной до 30 м из стального шпунта массой 1 м свыше 70 кг: из двух шпунтин (1 т свай) | 790.21 | 14083,82 98,1 | 100,76 3,34 | 11129175 | 77520 | 79622 2639 | 3.75 | 2963.29
|  | Накладные расходы от ФОТ Сметная прибыль от ФОТ Всего с НР и СП | 150% 80% |  |  | 138671 73958 11373338
3 | ТЕР05-01-125-01 Приказ Минстроя России от 31.12.14 №937/пр | Устройство направляющих рам для погружения: стальных шпунтовых свай в закрытой акватории (10 м направляющей рамы) | 18.4 | 7836,3 114,77 | 2693,47 286,26 | 144188 | 2112 | 49560 5267 | 4.6 | 84.64
|  | Накладные расходы от ФОТ Сметная прибыль от ФОТ Всего с НР и СП | 150% 80% |  |  | 13520 7210 177625
4 | ТЕР05-01-124-01 Приказ Минстроя России от 31.12.14 №937/пр | Погружение вибропогружателем коробчатых свай длиной до 30 м: из двух стальных шпунтин в закрытой акватории (1 т свай) | 790.21 | 2735,88 102,02 | 2353,57 306,33 | 2161920 | 80617 | 1859815 242065 | 3.9 | 3081.82
|  | Накладные расходы от ФОТ Сметная прибыль от ФОТ Всего с НР и СП | 150% 80% |  |  | 592937 316233 3548137
5 | ТЕР05-01-012-12 Приказ Минстроя России от 31.12.14 №937/пр | Погружение вибропогружателем стальных свай шпунтового ряда массой 1 м: свыше 70 кг на глубину до 15 м (в стенку между коробчатым шпунтом) (1 т свай) | 392.97 | 14228,77 116,41 | 334,34 56,22 | 5591480 | 45746 | 131386 22093 | 4.45 | 1748.72
|  | Накладные расходы от ФОТ Сметная прибыль от ФОТ Всего с НР и СП | 150% 80% |  |  | 120336 64179 5815704
6 | ТЕР05-01-012-12 Приказ Минстроя России от 31.12.14 №937/пр | Погружение вибропогружателем стальных свай шпунтового ряда массой 1 м: свыше 70 кг на глубину до 15 м (в анкерную стенку) (1 т свай) | 229.95 | 14228,77 116,41 | 334,34 56,22 | 3271906 | 26768 | 76881 12928 | 4.45 | 1023.28
|  | Накладные расходы от ФОТ Сметная прибыль от ФОТ Всего с НР и СП | 150% 80% |  |  | 70415 37554 3403110
7 | ТЕР13-03-002-16 Приказ Минстроя России от 31.12.14 №937/пр Применительно | Огрунтовка металлических поверхностей за один раз: грунтовкой «Унигрэм» (Покрытие лицевой стенки. Усиленная защита HEMPADUR MULTI-STRENGTH GF 500 мкм) (100 м2 окрашиваемой поверхности) 162,46 = 1 635,64 - 0,0007 x 149 431,39 - 0,017 x 80 504,51 | 7.42 | 162,46 139,62 | 22,84 0,28 | 1205 | 1036 | 169 2 | 4.64 | 34.43
|  | Накладные расходы от ФОТ Сметная прибыль от ФОТ Всего с НР и СП | 99% 70% |  |  | 1182 836 3420
8 | Таблица КАЦ. п.6 | Покрытие HEMPADUR MULTI-STRENGTH GF 500 мкм. (м2) МАТ=486,64*1,02*1,06/5,34 | 742 | 98.53 |  | 73109
9 | ТЕР13-03-002-16 Приказ Минстроя России от 31.12.14 №937/пр Применительно | Огрунтовка металлических поверхностей за один раз: грунтовкой «Унигрэм» (Покрытие лицевой стенки.Обычная защита HEMPADUR MULTI-STRENGTH в 3 слоя по 200 мкм 1-ый слой) (100 м2 окрашиваемой поверхности) 162,46 = 1 635,64 - 0,0007 x 149 431,39 - 0,017 x 80 504,51 | 31.53 | 162,46 139,62 | 22,84 0,28 | 5122 | 4402 | 720 9 | 4.64 | 146.3
|  | Накладные расходы от ФОТ Сметная прибыль от ФОТ Всего с НР и СП | 99% 70% |  |  | 5022 3551 14535
10 | ТЕР13-03-004-26 Приказ Минстроя России от 31.12.14 №937/пр Применительно. К=2 | Окраска металлических огрунтованных поверхностей: эмалью ПФ-115 (Покрытие лицевой стенки.Обычная защита HEMPADUR MULTI-STRENGTH в 3 слоя по 200 мкм 2-ой и 3-ий слои) (100 м2 окрашиваемой поверхности) 142,16 = 823,87 - 0,019 x 35 879,72 (Окраска за 2 раза ПЗ=2 (ОЗП=2; ЭМ=2 к расх.; ЗПМ=2; МАТ=2 к расх.; ТЗ=2; ТЗМ=2)) | 31.53 | 284,32 191,12 | 29,62 0,56 | 8965 | 6026 | 934 18 | 7.66 | 241.52
|  | Накладные расходы от ФОТ Сметная прибыль от ФОТ Всего с НР и СП | 99% 70% |  |  | 6883 4867 21853
11 | Таблица КАЦ. п.7 | Покрытие HEMPADUR MULTI-STRENGTH в 3 слоя по 200 мкм (м2) МАТ=620,09*1,02*1,06/5,34 | 3153 | 125.55 |  | 395859
12 | ТЕР13-03-002-16 Приказ Минстроя России от 31.12.14 №937/пр Применительно | Огрунтовка металлических поверхностей за один раз: грунтовкой «Унигрэм» (Покрытие шпунта анкерной стенки HEMPATEX HI-BUILD 100 мкм) (100 м2 окрашиваемой поверхности) 162,46 = 1 635,64 - 0,0007 x 149 431,39 - 0,017 x 80 504,51 | 59.91 | 162,46 139,62 | 22,84 0,28 | 9733 | 8365 | 1368 17 | 4.64 | 277.98
|  | Накладные расходы от ФОТ Сметная прибыль от ФОТ Всего с НР и СП | 99% 70% |  |  | 9545 6749 27624
13 | Таблица КАЦ. п.8 | Покрытие HEMPATEX HI-BUILD 100 мкм (м2) МАТ=125,69*1,02*1,06/5,34 | 5991 | 25.45 |  | 152471
14 | ТЕР44-02-070-01 Приказ Минстроя России от 31.12.14 №937/пр | Водолазное обследование дна закрытой акватории в морских условиях при радиусе видимости более 1 м (Стенки после забивки глубиной до 2,5 м) (100 м2 дна акватории) | 3.02 | 130,28 10,3 | 119,98 41,21 | 393 | 31 | 362 124 | 0.48 | 1.45
|  | Накладные расходы от ФОТ Сметная прибыль от ФОТ Всего с НР и СП | 127% 65% |  |  | 243 124 856
15 | ТЕР44-02-070-01 Приказ Минстроя России от 31.12.14 №937/пр | Водолазное обследование дна закрытой акватории в морских условиях при радиусе видимости более 1 м (Стенки после забивки глубиной более 2,5 м) (100 м2 дна акватории) | 15.46 | 130,28 10,3 | 119,98 41,21 | 2014 | 159 | 1855 637 | 0.48 | 7.42
|  | Накладные расходы от ФОТ Сметная прибыль от ФОТ Всего с НР и СП | 127% 65% |  |  | 1243 636 4381
16 | ТЕР01-01-022-11 Приказ Минстроя России от 31.12.14 №937/пр Прил.1.12 п.3.66 | Разработка грунта в траншеях экскаватором «обратная лопата» с ковшом вместимостью 0,65 (0,5-1) м3, группа грунтов: 5 (траншея для устан-ки анкерн. тяг и распред. пояса) (1000 м3 грунта) (Прил.1.12 п.3.66 Разработка одноковшовыми экскаваторами объема грунта, находящегося на расстоянии до 2 м от поверхности коммуникаций или мешающих предметов, а также объема грунта, находящегося от мешающего наземного предмета (деревьев, столбов и т.д.) в пределах вылета стрелы экскаватора ОЗП=1,2; ЭМ=1,2 к расх.; ЗПМ=1,2; ТЗ=1,2; ТЗМ=1,2) | 7.7 | 18823.85 | 18823,85 2812,82 | 144944 |  | 144944 21659
|  | Накладные расходы от ФОТ Сметная прибыль от ФОТ Всего с НР и СП | 105% 50% |  |  | 28428 13537 223145
17 | ТССЦпг-03-21-01-015 Приказ Минстроя России от 31.12.14 №937/пр | Перевозка грузов автомобилями-самосвалами грузоподъемностью 10 т, работающих вне карьера, на расстояние: до 15 км I класс груза (на пл-ку временного складирования) (1 т груза) | 15400 | 31.95 | 31.95 | 492030 |  | 492030
|  | НР 0% от ФОТ СП 0% от ФОТ Всего с НР и СП |  |  |  | 492030
18 | ТЕР01-01-016-04 Приказ Минстроя России от 31.12.14 №937/пр | Работа на отвале, группа грунтов: 5-6 (1000 м3 грунта) | 7.7 | 1852.1 | 1830,05 492,23 | 14261 |  | 14091 3790
|  | Накладные расходы от ФОТ Сметная прибыль от ФОТ Всего с НР и СП | 105% 50% |  |  | 4975 2369 25128
19 | ТЕР01-01-009-08 Приказ Минстроя России от 31.12.14 №937/пр Прил.1.12 п.3.66 | Разработка грунта в траншеях экскаватором «обратная лопата» с ковшом вместимостью 0,65 (0,5-1) м3 в отвал, группа грунтов: 2 (отсыпка щебня) (1000 м3 грунта) (Прил.1.12 п.3.66 Разработка одноковшовыми экскаваторами объема грунта, находящегося на расстоянии до 2 м от поверхности коммуникаций или мешающих предметов, а также объема грунта, находящегося от мешающего наземного предмета (деревьев, столбов и т.д.) в пределах вылета стрелы экскаватора ОЗП=1,2; ЭМ=1,2 к расх.; ЗПМ=1,2; ТЗ=1,2; ТЗМ=1,2) | 1.62 | 8334.02 | 8334,02 1245,34 | 13501 |  | 13501 2017
|  | Накладные расходы от ФОТ Сметная прибыль от ФОТ Всего с НР и СП | 105% 50% |  |  | 2647 1261 20784
20 | ТССЦ-408-0014 Приказ Минстроя России от 31.12.14 №937/пр | Щебень из природного камня для строительных работ марка 800, фракция 10-20 мм (м3) | 1636.2 | 290.88 |  | 475938
21 | ТЕР01-01-013-10 Приказ Минстроя России от 31.12.14 №937/пр | Разработка грунта с погрузкой на автомобили-самосвалы экскаваторами с ковшом вместимостью: 0,65 (0,5-1) м3, группа грунтов 4 (погрузка на пл-ке временного складирования) (1000 м3 грунта) | 6.7 | 12792,33 407,98 | 12367,82 2082,9 | 85709 | 2733 | 82864 13955 | 19.02 | 127.43
|  | Накладные расходы от ФОТ Сметная прибыль от ФОТ Всего с НР и СП | 105% 50% |  |  | 21616 10294 138745
22 | ТССЦпг-03-21-01-015 Приказ Минстроя России от 31.12.14 №937/пр | Перевозка грузов автомобилями-самосвалами грузоподъемностью 10 т, работающих вне карьера, на расстояние: до 15 км I класс груза (с пл-ки временного складирования) (1 т груза) | 13400 | 31.95 | 31.95 | 428130 |  | 428130
|  | НР 0% от ФОТ СП 0% от ФОТ Всего с НР и СП |  |  |  | 428130
23 | ТЕР01-01-009-10 Приказ Минстроя России от 31.12.14 №937/пр Прил.1.12 п.3.66 | Разработка грунта в траншеях экскаватором «обратная лопата» с ковшом вместимостью 0,65 (0,5-1) м3, группа грунтов: 4 (засыпка траншеи) (1000 м3 грунта) (Прил.1.12 п.3.66 Разработка одноковшовыми экскаваторами объема грунта, находящегося на расстоянии до 2 м от поверхности коммуникаций или мешающих предметов, а также объема грунта, находящегося от мешающего наземного предмета (деревьев, столбов и т.д.) в пределах вылета стрелы экскаватора ОЗП=1,2; ЭМ=1,2 к расх.; ЗПМ=1,2; ТЗ=1,2; ТЗМ=1,2) | 6.7 | 11610.97 | 11610,97 1735,01 | 77793 |  | 77793 11625
|  | Накладные расходы от ФОТ Сметная прибыль от ФОТ Всего с НР и СП | 105% 50% |  |  | 15258 7266 119765
24 | ТЕР39-01-015-01 Приказ Минстроя России от 31.12.14 №937/пр | Устройство в условиях закрытой акватории распределительного пояса: по лицевой стенке при подаче элементов конструкций с воды плавучими кранами (1 т конструкций) | 13.11 | 11638,24 166,65 | 3554,08 380,68 | 152577 | 2185 | 46594 4991 | 6.6 | 86.53
|  | Накладные расходы от ФОТ Сметная прибыль от ФОТ Всего с НР и СП | 99% 85% |  |  | 8664 7439 180657
25 | ТССЦ-201-0756 Приказ Минстроя России от 31.12.14 №937/пр | Отдельные конструктивные элементы зданий и сооружений с преобладанием: горячекатаных профилей, средняя масса сборочной единицы от 0,1 до 0,5 т (т) | 13.11 | 15427.75 |  | 202258
26 | ТЕР39-01-015-03 Приказ Минстроя России от 31.12.14 №937/пр | Устройство в условиях закрытой акватории распределительного пояса: по анкерной стенке при подаче элементов конструкций с берега краном на гусеничном ходу (1 т конструкций) | 13.11 | 627,63 155,29 | 396,04 58,29 | 8228 | 2036 | 5192 764 | 6.15 | 80.63
|  | Накладные расходы от ФОТ Сметная прибыль от ФОТ Всего с НР и СП | 99% 85% |  |  | 3263 2802 15896
27 | ТССЦ-201-0756 Приказ Минстроя России от 31.12.14 №937/пр | Отдельные конструктивные элементы зданий и сооружений с преобладанием: горячекатаных профилей, средняя масса сборочной единицы от 0,1 до 0,5 т (т) | 13.11 | 15427.75 |  | 202258
28 | ТЕР39-01-015-05 Приказ Минстроя России от 31.12.14 №937/пр | Установка анкерных тяг в закрытой акватории при подачи элементов конструкций: с берега краном на гусеничном ходу (1 т конструкций) | 171.48 | 1401,93 472,18 | 387,88 52,52 | 240403 | 80969 | 66514 9006 | 18.7 | 3206.68
|  | Накладные расходы от ФОТ Сметная прибыль от ФОТ Всего с НР и СП | 99% 85% |  |  | 103328 88716 461221
29 | ТССЦ-202-0026 Приказ Минстроя России от 31.12.14 №937/пр | Тяга анкерная, марка стали С 255 (т) | 171.48 | 39048.28 |  | 6695999
30 | ТЕР05-01-009-02 Приказ Минстроя России от 31.12.14 №937/пр | Заполнение бетоном полых свай и свай-оболочек диаметром: свыше 80 см (Устройство пробки) (1 м3 бетона полости сваи) 311,99 = 1 657,51 - 1,02 x 1 319,14 | 222 | 311,99 52,86 | 190,08 31,93 | 69262 | 11735 | 42198 7088 | 2.17 | 481.74
|  | Накладные расходы от ФОТ Сметная прибыль от ФОТ Всего с НР и СП | 150% 80% |  |  | 33533 17884 132989
31 | ТССЦ-401-0231 Приказ Минстроя России от 31.12.14 №937/пр | Бетон гидротехнический (на сульфатостойком портландцементе), В30 (М400) (В30 F200 W12 на сульфатостойком портландцементе). Поправка на морозостойкость(0,12-0,4=0,8/0,2=4, 4*1,5% =6%): 2104,85+1973,60*0,06 (м3) МАТ=2104,85+1973,60*0,06 | 226.4 | 2223.27 |  | 503348
32 | ТЕР04-04-003-01 Приказ Минстроя России от 31.12.14 №937/пр | Засыпка в межтрубное пространство при всех видах бурения: гравия (Заполнение полости коробчаты свай) (10 м3 засыпаемого материала) 2 673,30 = 6 314,29 - 10,2 x 356,96 | 86 | 2673,3 2673,3 |  | 229904 | 229904 |  | 114 | 9804
|  | Накладные расходы от ФОТ Сметная прибыль от ФОТ Всего с НР и СП | 123% 51% |  |  | 325200 134839 724429
33 | ТССЦ-408-0394 Приказ Минстроя России от 31.12.14 №937/пр применительно | Щебень известняковый для строительных работ марки 600 фракции: 70-120 мм (Скальный грунт) (м3) | 860 | 158.91 |  | 136663
34 | ТЕР39-01-015-03 Приказ Минстроя России от 31.12.14 №937/пр | Устройство в условиях закрытой акватории распределительного пояса: по анкерной стенке при подаче элементов конструкций с берега краном на гусеничном ходу (Устройство дренажных отверстий из швелера №10 и полосы) (1 т конструкций) | 0.05552 | 627,63 155,29 | 396,04 58,29 | 35 | 9 | 22 3 | 6.15 | 0.34
|  | Накладные расходы от ФОТ Сметная прибыль от ФОТ Всего с НР и СП | 99% 85% |  |  | 14 12 68
35 | ТССЦ-201-0756 Приказ Минстроя России от 31.12.14 №937/пр | Отдельные конструктивные элементы зданий и сооружений с преобладанием: горячекатаных профилей, средняя масса сборочной единицы от 0,1 до 0,5 т (т) | 0.0555 | 15427.75 |  | 856
36 | ТЕР44-02-040-08 Приказ Минстроя России от 31.12.14 №937/пр | Подводная электросварка встык и заварка трещин в морских условиях в закрытой акватории, толщина стали: свыше 8 до 10 мм (подводная сварка на глубине до 5 м) (1 м шва) (Прил.44.6 п.3.20.1 Сварка встык и заварка трещин: при горизонтальном или вертикальном положении шва и толщине свариваемой стали св. 8 до 10 мм ОЗП=1,45; ЭМ=1,45 к расх.; ЗПМ=1,45; ТЗ=1,45; ТЗМ=1,45; Прил.44.6 п.3.17 Производство водолазных работ при радиусе видимости менее 1 м ОЗП=1,2; ЭМ=1,2 к расх.; ЗПМ=1,2; ТЗ=1,2; ТЗМ=1,2) | 14.8 | 6563.34 | 5995,84 1591,7 | 97137 |  | 88738 23557
|  | Накладные расходы от ФОТ Сметная прибыль от ФОТ Всего с НР и СП | 127% 65% |  |  | 37396 19140 175858
37 | ТЕР38-01-005-02 Приказ Минстроя России от 31.12.14 №937/пр | Отсыпка призм для трубчатого дренажа: щебеночных (Применительно устройство дренажной призмы) (100 м3 дренажной призмы) 8 027,58 = 47 607,33 - 105 x 376,95 | 5.59 | 8027,58 2863,22 | 4963,62 831,71 | 44874 | 16005 | 27747 4649 | 131.04 | 732.51
|  | Накладные расходы от ФОТ Сметная прибыль от ФОТ Всего с НР и СП | 134% 65% |  |  | 32451 15741 102404
38 | ТССЦ-413-0228 Приказ Минстроя России от 31.12.14 №937/пр | Камень бутовый марка 100, размер от 70 до 1000 мм(Камень 15-50 кг) (м3) | 248.85 | 255.56 |  | 63596
39 | ТССЦ-408-0016 Приказ Минстроя России от 31.12.14 №937/пр | Щебень из природного камня для строительных работ марка 800, фракция 40-70 мм (м3) | 100.8 | 280.72 |  | 28297
40 | ТССЦ-408-0014 Приказ Минстроя России от 31.12.14 №937/пр | Щебень из природного камня для строительных работ марка 800, фракция 10-20 мм (м3) | 237.3 | 290.88 |  | 69026
Итого по разделу 1 Погружение шпунта | [5 empty] | 36633069 |  |  |  | 27753.38
Раздел 2. Устройство надстройки
41 | ТЕР37-03-031-02 Приказ Минстроя России от 31.12.14 №937/пр | Устройство верхнего строения больверка кранами на гусеничном ходу: с устройством надстройки и тумбовых массивов (100 м3 железобетона в конструкции) 41 650,51 = 348 414,67 - 0,84 x 10 778,39 - 2 x 10 127,07 - 6,26 x 15 831,53 - 1,28 x 13 626,42 - 101,5 x 1 585,31 | 6.15 | 41650,51 12656,39 | 10870,52 1228,63 | 256151 | 77837 | 66854 7556 | 507.27 | 3119.71
|  | Накладные расходы от ФОТ Сметная прибыль от ФОТ Всего с НР и СП | 132% 65% |  |  | 130625 64323 479489
42 | ТССЦ-401-0231 Приказ Минстроя России от 31.12.14 №937/пр | Бетон гидротехнический (на сульфатостойком портландцементе), В30 (М400) (В30 F200 W12 на сульфатостойком портландцементе). Поправка на морозостойкость(0,12-0,4=0,8/0,2=4, 4*1,5% =6%): 2104,85+1973,60*0,06 (м3) МАТ=2104,85+1973,60*0,06 | 624.2 | 2223.27 |  | 1387765
43 | ТССЦ-204-0064 Приказ Минстроя России от 31.12.14 №937/пр | Детали закладные и накладные изготовленные: с применением сварки, гнутья, сверления (пробивки) отверстий (при наличии одной из этих операций или всего перечня в любых сочетаниях) поставляемые отдельно (т) | 5.767 | 13626.42 |  | 78584
44 | ТССЦ-204-0026 Приказ Минстроя России от 31.12.14 №937/пр | Горячекатаная арматурная сталь периодического профиля класса: А-III, диаметром 25-28 мм (т) | 20.21 | 15582.95 |  | 314931
45 | ТССЦ-204-0022 Приказ Минстроя России от 31.12.14 №937/пр | Горячекатаная арматурная сталь периодического профиля класса: А-III, диаметром 12 мм (т) | 6.464 | 15991.22 |  | 103367
46 | ТЕРм38-01-001-01 Приказ Минстроя России от 31.12.14 №937/пр | Листовые конструкции массой свыше 0,5 т (бункеры, сборники, отстойники, мерники без внутренних устройств и др.), сборка с помощью: крана на автомобильном ходу (Изготовление стальной опалубки) (1 т конструкций) 6 828,32 = 20 721,21 - 1,042 x 13 332,91 | 33.53 | 6828,32 2428,11 | 3832,62 334,17 | 228954 | 81415 | 128508 11205 | 91.8 | 3078.05
|  | Накладные расходы от ФОТ Сметная прибыль от ФОТ Всего с НР и СП | 66% 50% |  |  | 61129 46310 336393
47 | ТССЦ-204-0069 Приказ Минстроя России от 31.12.14 №937/пр | Арматурные сетки сварные (т) | 6.201 | 14396.27 |  | 89271
48 | ТССЦ-204-0026 Приказ Минстроя России от 31.12.14 №937/пр | Горячекатаная арматурная сталь периодического профиля класса: А-III, диаметром 25-28 мм (т) | 0.727 | 15582.95 |  | 11329
49 | ТССЦ-204-0022 Приказ Минстроя России от 31.12.14 №937/пр | Горячекатаная арматурная сталь периодического профиля класса: А-III, диаметром 12 мм (т) | 0.707 | 15991.22 |  | 11306
50 | ТССЦ-101-2217 Приказ Минстроя России от 31.12.14 №937/пр | Сталь листовая горячекатаная марки Ст3 толщиной: 6-8 мм (т) | 24.341 | 11770.31 |  | 286501
51 | ТССЦ-204-0062 Приказ Минстроя России от 31.12.14 №937/пр | Детали закладные и накладные изготовленные: без применения сварки, гнутья, сверления (пробивки) отверстий поставляемые отдельно (т) | 2.62 | 11639.89 |  | 30497
52 | ТЕР13-03-002-03 Приказ Минстроя России от 31.12.14 №937/пр | Огрунтовка металлических поверхностей за один раз: грунтовкой ХС-059 (100 м2 окрашиваемой поверхности) | 3.68 | 1130,32 156,06 | 24,85 0,28 | 4160 | 574 | 91 1 | 5.33 | 19.61
|  | Накладные расходы от ФОТ Сметная прибыль от ФОТ Всего с НР и СП | 99% 70% |  |  | 654 463 5386
53 | ТЕР13-03-004-01 Приказ Минстроя России от 31.12.14 №937/пр | Окраска металлических огрунтованных поверхностей: эмалью ХС-436 в 2 слоя (100 м2 окрашиваемой поверхности) (за 2 раза ПЗ=2 (ОЗП=2; ЭМ=2 к расх.; ЗПМ=2; МАТ=2 к расх.; ТЗ=2; ТЗМ=2)) | 3.68 | 4831,24 138,72 | 82,08 0,56 | 17779 | 510 | 302 2 | 5.56 | 20.46
|  | Накладные расходы от ФОТ Сметная прибыль от ФОТ Всего с НР и СП | 99% 70% |  |  | 584 413 18929
54 | ТЕР39-01-015-07 Приказ Минстроя России от 31.12.14 №937/пр | Устройство стального оголовка в набережных типа больверк в условиях закрытой акватории (Установка несьемной опалубки сверх учтённой в расц.37-03-031-02. Объём: 33,53-6,275-14,94) (1 т конструкций) 1 483,61 = 12 487,80 - 0,39 x 10 889,36 - 0,62 x 10 898,93 | 12.315 | 1483,61 407,28 | 816,39 107,68 | 18271 | 5016 | 10054 1326 | 16.13 | 198.64
|  | Накладные расходы от ФОТ Сметная прибыль от ФОТ Всего с НР и СП | 99% 85% |  |  | 7352 6312 35201
55 | ТССЦ-101-2216 Приказ Минстроя России от 31.12.14 №937/пр | Сталь листовая горячекатаная марки Ст3 толщиной 2-6 мм (т) | 0.727 | 13332.91 |  | 9693
56 | ТССЦ-101-2545 Приказ Минстроя России от 31.12.14 №937/пр | Сталь угловая 75х75 мм (т) | 1.485 | 11034.79 |  | 16387
57 | ТССЦ-204-0005 Приказ Минстроя России от 31.12.14 №937/пр | Горячекатаная арматурная сталь гладкая класса А-I, диаметром 14 мм (т) | 0.6868 | 12433.84 |  | 8540
58 | ТССЦ-204-0007 Приказ Минстроя России от 31.12.14 №937/пр | Горячекатаная арматурная сталь гладкая класса А-I, диаметром 20-22 мм (т) | 0.3939 | 11060.43 |  | 4357
59 | ТЕР44-02-040-07 Приказ Минстроя России от 31.12.14 №937/пр Прил.44.6 пп.3.1 | Подводная электросварка встык и заварка трещин в морских условиях в закрытой акватории, толщина стали: свыше 6 до 8 мм (на глубине 1 м) (1 м шва) (Прил.44.6 п.3.1 Производство водолазных работ на глубине менее 2,5 м и св.12 до 20 м ОЗП=1,1; ЭМ=1,1 к расх.; ЗПМ=1,1; ТЗ=1,1; ТЗМ=1,1) | 42 | 3131.77 | 2791,27 742,34 | 131534 |  | 117233 31178
|  | Накладные расходы от ФОТ Сметная прибыль от ФОТ Всего с НР и СП | 127% 65% |  |  | 49496 25332 235670
60 | ТЕР44-02-040-07 Приказ Минстроя России от 31.12.14 №937/пр Прил.44.6 пп.3.1; 3.20.2 | Подводная электросварка встык и заварка трещин в морских условиях в закрытой акватории, толщина стали: свыше 6 до 8 мм (на глубине 1 м потолочное положение шва) (1 м шва) (Прил.44.6 п.3.1 Производство водолазных работ на глубине менее 2,5 м и св.12 до 20 м ОЗП=1,1; ЭМ=1,1 к расх.; ЗПМ=1,1; ТЗ=1,1; ТЗМ=1,1; Прил.44.6 п.3.20.2 Сварка встык и заварка трещин при потолочном положении шва и толщине свариваемой стали св. 6 до 8 мм ОЗП=2,21; ЭМ=2,21 к расх.; ЗПМ=2,21; МАТ=1,2 к расх.; ТЗ=2,21; ТЗМ=2,21) | 184 | 6577.31 | 6168,71 1640,57 | 1210225 |  | 1135043 301865
|  | Накладные расходы от ФОТ Сметная прибыль от ФОТ Всего с НР и СП | 127% 65% |  |  | 479210 245265 2218461
Итого по разделу 2 Устройство надстройки | [5 empty] | 5682057 |  |  |  | 6940.24
Раздел 3. Образование тела причала
61 | ТЕР38-02-003-14 Приказ Минстроя России от 31.12.14 №937/пр | Отсыпка материалов кранами гусеничными с грейферным ковшом вместимостью до 2 м3 с берега в условиях закрытой акватории в другие виды отсыпей: скальной породы (Засыпка между оторочкой и причалом) (100 м3 объема отсыпей) (Прил.38.1 п.3.3 Отсыпка скальной породы в надводные части сооружений и в полностью ограниченные конструкциями участки моря ОЗП=0,96; ЭМ=0,96 к расх.; ЗПМ=0,96; ТЗ=0,96; ТЗМ=0,96) | 48.58 | 975,4 73,72 | 901,68 143,2 | 47385 | 3581 | 43804 6957 | 3.44 | 167.12
|  | Накладные расходы от ФОТ Сметная прибыль от ФОТ Всего с НР и СП | 134% 65% |  |  | 17171 8329 84373
62 | ТССЦ-408-0394 Приказ Минстроя России от 31.12.14 №937/пр | Щебень известняковый для строительных работ марки 600 фракции: 70-120 мм (Скальный грунт) (м3) | 5052.32 | 158.91 |  | 802864
63 | ТЕР01-02-003-05 Приказ Минстроя России от 31.12.14 №937/пр | Уплотнение грунта вибрационными катками 2,2 т на первый проход по одному следу при толщине слоя: 50 см (1000 м3 уплотненного грунта) | 0.405 | 1095.71 | 1095,71 311,11 | 444 |  | 444 126
|  | Накладные расходы от ФОТ Сметная прибыль от ФОТ Всего с НР и СП | 105% 50% |  |  | 166 79 800
64 | ТЕР01-02-003-11 Приказ Минстроя России от 31.12.14 №937/пр | На каждый последующий проход по одному следу добавлять: к расценке 01-02-003-05 (5 проходов) (1000 м3 уплотненного грунта) (5 проходов ПЗ=5 (ОЗП=5; ЭМ=5 к расх.; ЗПМ=5; МАТ=5 к расх.; ТЗ=5; ТЗМ=5)) | 0.405 | 356.55 | 356,55 157,7 | 144 |  | 144 64
|  | Накладные расходы от ФОТ Сметная прибыль от ФОТ Всего с НР и СП | 105% 50% |  |  | 84 40 304
65 | ТЕР01-02-027-02 Приказ Минстроя России от 31.12.14 №937/пр | Планировка площадей: механизированным способом, группа грунтов 2 (1000 м2 спланированной площади) | 4.6 | 184.22 | 184,22 42,49 | 847 |  | 847 195
|  | Накладные расходы от ФОТ Сметная прибыль от ФОТ Всего с НР и СП | 88% 45% |  |  | 215 110 1384
Итого по разделу 3 Образование тела причала | [5 empty] | 889725 |  |  |  | 192.19
Раздел 4. Обустройство причала
66 | ТЕР37-03-066-06 Приказ Минстроя России от 31.12.14 №937/пр | Установка кранами на автомобильном ходу тумбы чугунной сменяемой: однокозырьковой (ТСО) на швартовое усилие до 100 т (1 шт.) | 10 | 15142,36 1152,16 | 853,11 135,9 | 151424 | 11522 | 8531 1359 | 43.56 | 435.6
|  | Накладные расходы от ФОТ Сметная прибыль от ФОТ Всего с НР и СП | 132% 65% |  |  | 19733 9717 184735
67 | Таблица КАЦ п.9 | Швартовная тумба ТСО-100 с анкерными болтами и анкерной рамой (шт) МАТ=360000*А | 10 | 72889.89 |  | 728899
68 | ТССЦ-401-0231 Приказ Минстроя России от 31.12.14 №937/пр | Бетон гидротехнический (на сульфатостойком портландцементе), В30 (М400) (В30 F200 W12 на сульфатостойком портландцементе). Поправка на морозостойкость(0,12-0,4=0,8/0,2=4, 4*1,5% =6%): 2104,85+1973,60*0,06 (м3) МАТ=2104,85+1973,60*0,06 | 7.2 | 2223.27 |  | 16008
69 | ТЕР40-01-023-01 Приказ Минстроя России от 31.12.14 №937/пр Применительно | Навеска береговыми кранами в закрытой акватории отбойных устройств в виде: горизонтальных резиновых цилиндров диаметром 1000 мм, длиной 1500 мм на цепях (1 отбойное устройство) 271,96 = 52 946,04 - 953 x 49,84 - 0,034 x 26 152,23 - 0,113 x 15 427,75 - 4 x 636,01 | 46 | 271,96 75,98 | 195,99 29,33 | 12510 | 3495 | 9015 1349 | 3.24 | 149.04
|  | Накладные расходы от ФОТ Сметная прибыль от ФОТ Всего с НР и СП | 130% 60% |  |  | 7417 3423 26128
70 | Таблица КАЦ п.14 | Арочное отбойное устройство А-А600Н-2500L (шт) МАТ=238710,83*1,02*1,06/5,34 | 46 | 48332.24 |  | 2223283
71 | ТЕР39-01-015-09 Приказ Минстроя России от 31.12.14 №937/пр | Устройство стремянок, наблюдательных марок (1 т конструкций) | 0.522 | 1160,88 247,45 | 693,31 111,39 | 606 | 129 | 362 58 | 9.8 | 5.12
|  | Накладные расходы от ФОТ Сметная прибыль от ФОТ Всего с НР и СП | 99% 85% |  |  | 219 188 1123
72 | ТССЦ-201-0650 Приказ Минстроя России от 31.12.14 №937/пр | Ограждения лестничных проемов, лестничные марши, пожарные лестницы (т) | 0.422 | 15166.38 |  | 6400
73 | ТССЦ-201-8060 Приказ Минстроя России от 31.12.14 №937/пр | Элементы металлические (наблюдательные марки) (кг) | 100 | 24.44 |  | 2444
74 | ТЕР09-03-040-01 Приказ Минстроя России от 31.12.14 №937/пр Прил.9.3 п.2 | Прим. Установка колесоотбойного бруса из трубы // Монтаж защитных ограждений оборудования (1 т конструкций) (Прил.9.3 п.2 Монтаж конструктивных элементов по железобетонным и каменным опорам ОЗП=1,1; ТЗ=1,1) | 3.83 | 3138,26 2526,59 | 151,63 4,46 | 12020 | 9677 | 581 17 | 103.72 | 397.25
|  | Накладные расходы от ФОТ Сметная прибыль от ФОТ Всего с НР и СП | 99% 85% |  |  | 11039 9478 34134
75 | ТССЦ-103-8003 Приказ Минстроя России от 31.12.14 №937/пр | Трубы стальные электросварные прямошовные диаметром 100-150 мм (т) | 3.05 | 17748.44 |  | 54133
76 | ТССЦ-204-0062 Приказ Минстроя России от 31.12.14 №937/пр | Детали закладные и накладные изготовленные: без применения сварки, гнутья, сверления (пробивки) отверстий поставляемые отдельно (т) | 0.78 | 11639.89 |  | 9079
77 | ТЕР13-03-002-10 Приказ Минстроя России от 31.12.14 №937/пр | Огрунтовка металлических поверхностей за один раз: грунтовкой ЭП-057 (100 м2 окрашиваемой поверхности) | 2.9415 | 4019,09 118,55 | 26,87 0,28 | 11822 | 349 | 79 1 | 3.94 | 11.59
|  | Накладные расходы от ФОТ Сметная прибыль от ФОТ Всего с НР и СП | 99% 70% |  |  | 398 281 12573
78 | ТЕР13-03-004-13 Приказ Минстроя России от 31.12.14 №937/пр К=2 | Окраска металлических огрунтованных поверхностей: эмалью ЭП-5116 в 2 слоя (100 м2 окрашиваемой поверхности) (2 слоя ПЗ=2 (ОЗП=2; ЭМ=2 к расх.; ЗПМ=2; МАТ=2 к расх.; ТЗ=2; ТЗМ=2)) | 2.9415 | 1994,9 191,12 | 45,68 0,56 | 5868 | 562 | 134 2 | 7.66 | 22.53
|  | Накладные расходы от ФОТ Сметная прибыль от ФОТ Всего с НР и СП | 99% 70% |  |  | 643 454 7083
Ремонтное черпание
79 | ТЕР01-01-012-02 Приказ Минстроя России от 31.12.14 №937/пр Прил.1.12 п.3.65 | Разработка грунта с погрузкой на автомобили-самосвалы экскаваторами с ковшом вместимостью: 2,5 (1,5-3) м3, группа грунтов 2 (1000 м3 грунта) (Прил.1.12 п.3.65 Разработка грунта экскаваторами с грейферным ковшом из-под воды, в грунтах 2 группы при глубине воды более 4 м ОЗП=2,46; ЭМ=2,46 к расх.; ЗПМ=2,46; ТЗ=2,46; ТЗМ=2,46) | 0.088 | 17658,2 418,27 | 17231,66 2093,68 | 1554 | 37 | 1516 184 | 17.17 | 1.51
|  | Накладные расходы от ФОТ Сметная прибыль от ФОТ Всего с НР и СП | 105% 50% |  |  | 287 137 2363
80 | ТССЦпг-03-21-01-001 Приказ Минстроя России от 31.12.14 №937/пр | Перевозка грузов автомобилями-самосвалами грузоподъемностью 10 т, работающих вне карьера, на расстояние: до 1 км I класс груза (1 т груза) | 149.6 | 6.95 | 6.95 | 1040 |  | 1040
|  | НР 0% от ФОТ СП 0% от ФОТ Всего с НР и СП |  |  |  | 1040
Итого по разделу 4 Обустройство причала | [5 empty] | 3309426 |  |  |  | 1176.05
ИТОГИ ПО СМЕТЕ:
Итого прямые затраты по смете в базисных ценах | [5 empty] | 41733662 | 793119 | 5258274 752575 |  | 31759.61
Итого прямые затраты по смете с учетом коэффициентов к итогам (п.8.7.1 При ремонтно-строительных работах и работах по реконструкции объектов капитального строительства (аналогичных технологическим процессам в новом строительстве, в том числе по возведению новых конструктивных элементов) ОЗП=1,15; ЭМ=1,25; ЗПМ=1,25; ТЗ=1,15; ТЗМ=1,25 (Поз. 1, 14-15, 36, 59-60, 2-6, 30, 7-13, 52-53, 77-78, 16, 18-21, 23, 63-64, 79, 24-29, 34, 54, 71-73, 32-33, 37-40, 61-62, 41, 43-45, 48-51, 55-58, 66-67, 76, 65, 69-70, 74)) | [5 empty] | 42892562 | 899877 | 6310416 937918 |  | 36061.84
Накладные расходы | [5 empty] | 2363632
Сметная прибыль | [5 empty] | 1258078
ВСЕГО по смете | [5 empty] | 46514272 |  |  |  | 36061.84
Составил: ___________________________
(должность, подпись, расшифровка)