## Армобетонное покрытие причала -
Ведомость объёмов работ
№ п/п | № в ЛСР | Наименование работ | Ед. изм. | Кол-во | Ссылки на чертежи | Формула расчёта, расчёт объёмов работ и расхода материалов
1 | 2 | 3 | 4 | 5 | 6 | 7
Раздел 1. Армобетонное покрытие причала | [8 empty] | Раздел 1. Армобетонное покрытие причала
1 | 1 | Устройство покрытий толщиной 15 см при укатке щебня с пределом прочности на сжатие до 68,6 МПа (700 кгс/см2): однослойных | м2 | 3638 |  |  | (3638 / 1000)*1000 | 1
2 | 2 | Щебень из плотных горных пород для строительных работ М 800, фракция 40-80(70) мм (материал давальческий) | м3 | 687.582 |  |  |  | 1
3 | 3 | Щебень из плотных горных пород для строительных работ М 800, фракция 10-20 мм (материал заказчика) | м3 | 90.95 |  |  | 36,38+54,57 | 1
4 | 4 | На каждый 1 см изменения толщины слоя добавлять или исключать к нормам 27-04-014-01, 27-04-014-02, 27-04-014-03 (до 30 см) | м2 | 3638 |  |  |  | 1
5 | 5 | Щебень из плотных горных пород для строительных работ М 800, фракция 40-80(70) мм (материал давальческий) | м3 | 687.582 |  |  |  | 1
6 | 6 | Устройство бетонной подготовки | м3 | 72.76 |  |  | ((3638*0,02) / 100)*100 | 1
7 | 7 | Смеси бетонные мелкозернистого бетона (БСМ), класс В7,5 (М100) (материал заказчика) | м3 | 74.2152 |  |  |  | 1
8 | 8 | Устройство цементобетонных покрытий однослойных средствами малой механизации, толщина слоя 20 см (с устройством швов расширения и швв сжатия) | м2 | 3638 |  |  | (3638 / 1000)*1000 | 1
9 | 9 | Песок природный для строительных работ II класс, средний | м3 | -145.52 |  |  |  | 1
10 | 10 | Доска обрезная лиственных пород (береза), сухая, длина 2-3,75 м, все ширины, толщина 25, 32, 40 мм, сорт I | м3 | -0.87312 |  |  |  | 1
11 | 11 | Доска обрезная хвойных пород, естественной влажности, длина 2-6,5 м, ширина 100-250 мм, толщина 25 мм, сорт III | м3 | -0.69122 |  |  |  | 1
12 | 12 | Рубероид кровельный РКК-350 | м2 | -27.576 |  |  |  | 1
13 | 13 | Мастика бутилкаучуковая строительная для герметизации швов цементобетонных покрытий | кг | -472.94 |  |  |  | 1
14 | 14 | Битум нефтяной дорожный БНД 90/130 | т | -0.025466 |  |  |  | 1
15 | 15 | Прокат арматурный для железобетонных конструкций, класс A400, диаметр 25 мм | т | 2.07 |  |  | 0,52+1.55 | 1
16 | 16 | Доска обрезная хвойных пород, естественной влажности, длина 2-6,5 м, ширина 100-250 мм, толщина 25 мм, сорт III (материал давальческий) | м3 | 0.55 |  |  |  | 1
17 | 17 | Мастика битумная приклеивающая для склеивания рулонных битумных, битумно-полимерных кровельных и гидроизоляционных материалов к бетонным, металлическим, цементно-песчаным поверхностям, холодная, готовая к применению, диапазон температур от -20 до +40 °C, прочность сцепления с металлом не менее/бетоном 0,45/0,6 МПа, расход 2,5-3,5 кг/м2 (материал давальческий) | кг | 498.4 |  |  | 472,94+25,46 | 1
18 | 18 | Смеси бетонные тяжелого бетона (БСТ) на сульфастойком портландцементе, класс В30, F(1)150, W8 (материал давальческий) | м3 | 742.152 |  |  |  | 1
19 | 19 | Армирование цементобетонных покрытий: сетками | т | 39.3 |  |  |  | 1
20 | 20 | Сталь арматурная горячекатаная периодического профиля, класс A-III (А400), диаметр 12 мм (материал давальческий) | т | 39.3 |  |  |  | 1
Составил:
[должность, подпись (инициалы, фамилия)]
Проверил:
[должность, подпись (инициалы, фамилия)]