## Армобетонное покрытие причала -
Приложение № 3
Утверждено приказом Минстроя РФ № 421/пр от 4 августа 2020 г. в редакции приказа № 557/пр от 7 июля 2022 г.
Наименование программного продукта |  |  |  |  | ГРАНД-Смета, версия 2026.1
Наименование редакции сметных нормативов |  |  |  |  | Приказ Минстроя России от 30.12.2021 № 1046/пр; Приказ Минстроя России от 04.08.2020 № 421/пр; Приказ Минстроя России от 21.12.2020 № 812/пр; Приказ Минстроя России от 11.12.2020 № 774/пр; Приказ Минстроя России от 02.08.2023 № 551/пр; Приказ Минстроя России от 14.11.2023 № 817/пр; Приказ Минстроя России от 16.02.2024 № 102/пр; Приказ Минстроя России от 13.05.2024 №323/пр; Приказ Минстроя России от 09.08.2024 №524/пр; Приказ Минстроя России от 07.11.2024 №747/пр; Приказ Минстроя России от 23.01.2025 №30/пр; Приказ Минстроя России от 07.02.2025 №69/пр; Приказ Минстроя России от 19.05.2025 №299/пр; Приказ Минстроя России от 14.08.2025 №490/пр; Приказ Минстроя России от 12.11.2025 №696/пр; Приказ Минстроя России от 17.02.2026 №91/пр | [11 empty] | Наименование редакции сметных нормативов | Приказ Минстроя России от 30.12.2021 № 1046/пр; Приказ Минстроя России от 04.08.2020 № 421/пр; Приказ Минстроя России от 21.12.2020 № 812/пр; Приказ Минстроя России от 11.12.2020 № 774/пр; Приказ Минстроя России от 02.08.2023 № 551/пр; Приказ Минстроя России от 14.11.2023 № 817/пр; Приказ Минстроя России от 16.02.2024 № 102/пр; Приказ Минстроя России от 13.05.2024 №323/пр; Приказ Минстроя России от 09.08.2024 №524/пр; Приказ Минстроя России от 07.11.2024 №747/пр; Приказ Минстроя России от 23.01.2025 №30/пр; Приказ Минстроя России от 07.02.2025 №69/пр; Приказ Минстроя России от 19.05.2025 №299/пр; Приказ Минстроя России от 14.08.2025 №490/пр; Приказ Минстроя России от 12.11.2025 №696/пр; Приказ Минстроя России от 17.02.2026 №91/пр
Реквизиты приказа Минстроя России об утверждении дополнений и изменений к сметным нормативам |  |  |  |  | Приказ Минстроя России от 18 мая 2022 г. № 378/пр, Приказ Минстроя России от 26 августа 2022 г. № 703/пр, Приказ Минстроя России от 26 октября 2022 г. № 905/пр, Приказ Минстроя России от 27 декабря 2022 г. № 1133/пр, Приказ Минстроя России от 10 февраля 2023 г. № 84/пр, Приказ Минстроя России от 11.05.2023 №335/пр; Приказ Минстроя России от 07.07.2022 № 557/пр; Приказ Минстроя России от 02.09.2021 № 636/пр, Приказ Минстроя России от 26.07.2022 № 611/пр; Приказ Минстроя России от 22.04.2022 № 317/пр; Приказ Минстроя России от 02.08.2023 № 551/пр; Приказ Минстроя России от 14.11.2023 № 817/пр; Приказ Минстроя России от 30.01.2024 № 55/пр; Приказ Минстроя России от 16.02.2024 № 102/пр; Приказ Минстроя России от 13.05.2024 №323/пр; Приказ Минстроя России от 09.08.2024 №524/пр; Приказ Минстроя России от 07.11.2024 №747/пр; Приказ Минстроя России от 23.01.2025 №30/пр; Приказ Минстроя России от 07.02.2025 №69/пр; Приказ Минстроя России от 19.05.2025 №299/пр; Приказ Минстроя России от 14.08.2025 №490/пр; Приказ Минстроя России от 12.11.2025 №696/пр; Приказ Минстроя России от 17.02.2026 №91/пр | [13 empty] | Реквизиты приказа Минстроя России об утверждении дополнений и изменений к сметным нормативам | Приказ Минстроя России от 18 мая 2022 г. № 378/пр, Приказ Минстроя России от 26 августа 2022 г. № 703/пр, Приказ Минстроя России от 26 октября 2022 г. № 905/пр, Приказ Минстроя России от 27 декабря 2022 г. № 1133/пр, Приказ Минстроя России от 10 февраля 2023 г. № 84/пр, Приказ Минстроя России от 11.05.2023 №335/пр; Приказ Минстроя России от 07.07.2022 № 557/пр; Приказ Минстроя России от 02.09.2021 № 636/пр, Приказ Минстроя России от 26.07.2022 № 611/пр; Приказ Минстроя России от 22.04.2022 № 317/пр; Приказ Минстроя России от 02.08.2023 № 551/пр; Приказ Минстроя России от 14.11.2023 № 817/пр; Приказ Минстроя России от 30.01.2024 № 55/пр; Приказ Минстроя России от 16.02.2024 № 102/пр; Приказ Минстроя России от 13.05.2024 №323/пр; Приказ Минстроя России от 09.08.2024 №524/пр; Приказ Минстроя России от 07.11.2024 №747/пр; Приказ Минстроя России от 23.01.2025 №30/пр; Приказ Минстроя России от 07.02.2025 №69/пр; Приказ Минстроя России от 19.05.2025 №299/пр; Приказ Минстроя России от 14.08.2025 №490/пр; Приказ Минстроя России от 12.11.2025 №696/пр; Приказ Минстроя России от 17.02.2026 №91/пр
Реквизиты письма Минстроя России об индексах изменения сметной стоимости строительства, включаемые в федеральный реестр сметных нормативов и размещаемые в федеральной государственной информационной системе ценообразования в строительстве, подготовленного в соответствии пунктом 85 Методики расчета индексов изменения сметной стоимости строительства, утвержденной приказом Министерства строительства и жилищно-коммунального хозяйства Российской Федерации от 5 июня 2019 г. № 326/пр¹ |  |  |  |  | Письмо Минстроя России от 25.02.2026 № 9859-ИФ/09 | [9 empty] | Реквизиты письма Минстроя России об индексах изменения сметной стоимости строительства, включаемые в федеральный реестр сметных нормативов и размещаемые в федеральной государственной информационной системе ценообразования в строительстве, подготовленного в соответствии пунктом 85 Методики расчета индексов изменения сметной стоимости строительства, утвержденной приказом Министерства строительства и жилищно-коммунального хозяйства Российской Федерации от 5 июня 2019 г. № 326/пр¹ | Письмо Минстроя России от 25.02.2026 № 9859-ИФ/09 |  |  |  |  | Реквизиты письма Минстроя России об индексах изменения сметной стоимости строительства, включаемые в федеральный реестр сметных нормативов и размещаемые в федеральной государственной информационной системе ценообразования в строительстве, подготовленного в соответствии пунктом 85 Методики расчета индексов изменения сметной стоимости строительства, утвержденной приказом Министерства строительства и жилищно-коммунального хозяйства Российской Федерации от 5 июня 2019 г. № 326/пр¹ | Письмо Минстроя России от 25.02.2026 № 9859-ИФ/09
Реквизиты нормативного правового акта об утверждении оплаты труда, утверждаемый в соответствии с пунктом 22(1) Правилами мониторинга цен, утвержденными постановлением Правительства Российской Федерации от 23 декабря 2016 г. № 1452 |  |  |  |  | Приказ Министерства строительства и жилищной политики Камчатского края от 05.05.2025 № 11-Н | [9 empty] | Реквизиты нормативного правового акта об утверждении оплаты труда, утверждаемый в соответствии с пунктом 22(1) Правилами мониторинга цен, утвержденными постановлением Правительства Российской Федерации от 23 декабря 2016 г. № 1452 | Приказ Министерства строительства и жилищной политики Камчатского края от 05.05.2025 № 11-Н | [6 empty] | Реквизиты нормативного правового акта об утверждении оплаты труда, утверждаемый в соответствии с пунктом 22(1) Правилами мониторинга цен, утвержденными постановлением Правительства Российской Федерации от 23 декабря 2016 г. № 1452 | Приказ Министерства строительства и жилищной политики Камчатского края от 05.05.2025 № 11-Н
Обоснование принятых текущих цен на строительные ресурсы | [24 empty] | Обоснование принятых текущих цен на строительные ресурсы
Наименование субъекта Российской Федерации |  |  |  |  | 41. Камчатский край | [10 empty] | 41. Камчатский край | [9 empty] | Наименование субъекта Российской Федерации | 41. Камчатский край
Наименование зоны субъекта Российской Федерации |  |  |  |  | Камчатский край | [10 empty] | Камчатский край | [11 empty] | Наименование зоны субъекта Российской Федерации | Камчатский край
(наименование стройки)
Причал №10 | [29 empty] | Причал №10
(наименование объекта капитального строительства)
ЛОКАЛЬНЫЙ СМЕТНЫЙ РАСЧЕТ (СМЕТА) №
Армобетонное покрытие причала площадью 3638 м2 | [30 empty] | Армобетонное покрытие причала площадью 3638 м2
(наименование работ и затрат)
Составлен | ресурсно-индексным | методом
Основание
(проектная и (или) иная техническая документация)
Составлен(а) в текущем уровне цен |  | I квартал 2026 года | [29 empty] | IV квартал 2025 года
Сметная стоимость |  |  | 9633.72 | тыс.руб.
в том числе:
| строительных работ |  | 9063.48 | тыс.руб. |  |  |  |  | Средства на оплату труда рабочих |  |  |  | 1521.84 | тыс.руб.
| монтажных работ |  | 0 | тыс.руб. |  |  |  |  | Средства на оплату труда машинистов |  |  |  | 600.03 | тыс.руб.
| оборудования |  | 0 | тыс.руб. |  |  |  |  | Нормативные затраты труда рабочих |  |  |  | 1533.4 | чел.-ч.
| прочих затрат |  | 0 | тыс.руб. |  |  |  |  | Нормативные затраты труда машинистов |  |  |  | 482.52 | чел.-ч.
№ п/п | Обоснование | Наименование работ и затрат |  |  |  | Единица измерения | Количество |  |  | Сметная стоимость, руб.
[7 empty] | на единицу измерения | коэффициенты | всего с учетом коэффициентов | на единицу измерения в базисном уровне цен | индекс | на единицу измерения в текущем уровне цен | коэффициенты | всего в текущем уровне цен
1 | 2 | 3 |  |  |  | 4 | 5 | 6 | 7 | 8 | 9 | 10 | 11 | 12
Раздел 1. Армобетонное покрытие причала | [32 empty] | Раздел 1. Армобетонное покрытие причала
1 | ГЭСН27-04-014-01 | Устройство покрытий толщиной 15 см при укатке щебня с пределом прочности на сжатие до 68,6 МПа (700 кгс/см2): однослойных |  |  |  | 4: 1000 м2; 5: 3.638; 6: 1; 7: 3.638 | [19 empty] | Устройство покрытий толщиной 15 см при укатке щебня с пределом прочности на сжатие до 68,6 МПа (700 кгс/см2): однослойных
|  | Итого прямые затраты |  |  |  | 12: 669133.34 | [20 empty] | Итого прямые затраты
|  | ФОТ |  |  |  | 12: 335364.24 | [21 empty] | ФОТ
| Пр/812-021.0-3 | НР Автомобильные дороги |  |  |  | 4: %; 5: 154; 7: 154; 12: 516460.93 | [21 empty] | НР Автомобильные дороги
| Пр/774-021.0 | СП Автомобильные дороги |  |  |  | 4: %; 5: 134; 7: 134; 12: 449388.08 | [21 empty] | СП Автомобильные дороги
|  | Всего по позиции |  |  |  | 10: 449417.91; 12: 1634982.35 | [22 empty] | Всего по позиции
2 | ФСБЦ-02.2.05.04-2106 | Щебень из плотных горных пород для строительных работ М 800, фракция 40-80(70) мм (материал давальческий) |  |  |  | 4: м3; 5: 687.582; 6: 1; 7: 687.582 | [19 empty] | Щебень из плотных горных пород для строительных работ М 800, фракция 40-80(70) мм (материал давальческий)
|  | Всего по позиции | [34 empty] | Всего по позиции
3 | ФСБЦ-02.2.05.04-2058 | Щебень из плотных горных пород для строительных работ М 800, фракция 10-20 мм (материал заказчика) |  |  |  | 4: м3; 5: 90.95; 6: 1; 7: 90.95 | [19 empty] | Щебень из плотных горных пород для строительных работ М 800, фракция 10-20 мм (материал заказчика)
|  | Всего по позиции | [34 empty] | Всего по позиции
4 | ГЭСН27-04-014-04 | На каждый 1 см изменения толщины слоя добавлять или исключать к нормам 27-04-014-01, 27-04-014-02, 27-04-014-03 (до 30 см) |  |  |  | 4: 1000 м2; 5: 3.638; 6: 1; 7: 3.638 | [19 empty] | На каждый 1 см изменения толщины слоя добавлять или исключать к нормам 27-04-014-01, 27-04-014-02, 27-04-014-03 (до 30 см)
|  | ПЗ=15 (ОЗП=15; ЭМ=15 к расх.; ЗПМ=15; МАТ=15 к расх.; ТЗ=15; ТЗМ=15) | [35 empty] | ПЗ=15 (ОЗП=15; ЭМ=15 к расх.; ЗПМ=15; МАТ=15 к расх.; ТЗ=15; ТЗМ=15)
|  | Итого прямые затраты |  |  |  | 12: 532215.91 | [20 empty] | Итого прямые затраты
|  | ФОТ |  |  |  | 12: 176868.9 | [21 empty] | ФОТ
| Пр/812-021.0-3 | НР Автомобильные дороги |  |  |  | 4: %; 5: 154; 7: 154; 12: 272378.11 | [21 empty] | НР Автомобильные дороги
| Пр/774-021.0 | СП Автомобильные дороги |  |  |  | 4: %; 5: 134; 7: 134; 12: 237004.33 | [21 empty] | СП Автомобильные дороги
|  | Всего по позиции |  |  |  | 10: 286310.71; 12: 1041598.35 | [22 empty] | Всего по позиции
5 | ФСБЦ-02.2.05.04-2106 | Щебень из плотных горных пород для строительных работ М 800, фракция 40-80(70) мм (материал давальческий) |  |  |  | 4: м3; 5: 687.582; 6: 1; 7: 687.582 | [19 empty] | Щебень из плотных горных пород для строительных работ М 800, фракция 40-80(70) мм (материал давальческий)
|  | Всего по позиции | [34 empty] | Всего по позиции
6 | ГЭСН06-01-001-01 | Устройство бетонной подготовки |  |  |  | 4: 100 м3; 5: 0.7276; 6: 1; 7: 0.7276 | [19 empty] | Устройство бетонной подготовки
|  | Итого прямые затраты |  |  |  | 12: 130641.22 | [20 empty] | Итого прямые затраты
|  | ФОТ |  |  |  | 12: 109640.72 | [21 empty] | ФОТ
| Пр/812-006.0-3 | НР Бетонные и железобетонные монолитные конструкции и работы в строительстве |  |  |  | 4: %; 5: 107; 7: 107; 12: 117315.57 | [21 empty] | НР Бетонные и железобетонные монолитные конструкции и работы в строительстве
| Пр/774-006.0 | СП Бетонные и железобетонные монолитные конструкции и работы в строительстве |  |  |  | 4: %; 5: 58; 7: 58; 12: 63591.62 | [21 empty] | СП Бетонные и железобетонные монолитные конструкции и работы в строительстве
|  | Всего по позиции |  |  |  | 10: 428186.38; 12: 311548.41 | [22 empty] | Всего по позиции
7 | ФСБЦ-04.1.02.01-0006 | Смеси бетонные мелкозернистого бетона (БСМ), класс В7,5 (М100) (материал заказчика) |  |  |  | 4: м3; 5: 74.2152; 6: 1; 7: 74.2152 | [19 empty] | Смеси бетонные мелкозернистого бетона (БСМ), класс В15 (М200) (материал давальческий)
|  | Всего по позиции | [34 empty] | Всего по позиции
8 | ГЭСН27-06-002-17 | Устройство цементобетонных покрытий однослойных средствами малой механизации, толщина слоя 20 см (с устройством швов расширения и швв сжатия) |  |  |  | 4: 1000 м2; 5: 3.638; 6: 1; 7: 3.638 | [19 empty] | Устройство цементобетонных покрытий однослойных средствами малой механизации, толщина слоя 20 см (с устройством швов расширения и швв сжатия)
|  | Итого прямые затраты |  |  |  | 12: 2125574.4 | [20 empty] | Итого прямые затраты
|  | ФОТ |  |  |  | 12: 1287565.66 | [21 empty] | ФОТ
| Пр/812-021.0-3 | НР Автомобильные дороги |  |  |  | 4: %; 5: 154; 7: 154; 12: 1982851.12 | [21 empty] | НР Автомобильные дороги
| Пр/774-021.0 | СП Автомобильные дороги |  |  |  | 4: %; 5: 134; 7: 134; 12: 1725337.98 | [21 empty] | СП Автомобильные дороги
|  | Всего по позиции |  |  |  | 10: 1603563.36; 12: 5833763.5 | [22 empty] | Всего по позиции
9 | ФСБЦ-02.3.01.02-1118 | Песок природный для строительных работ II класс, средний |  |  |  | м3 | -145.52 | 1 | -145.52 | 565.2 | 3.25 | 1836.9 |  | -267305.69 | [19 empty] | Песок природный для строительных работ II класс, средний
|  | Всего по позиции |  |  |  | 12: -267305.69 | [22 empty] | Всего по позиции
10 | ФСБЦ-11.1.03.06-0014 | Доска обрезная лиственных пород (береза), сухая, длина 2-3,75 м, все ширины, толщина 25, 32, 40 мм, сорт I |  |  |  | м3 | -0.87312 | 1 | -0.87312 | 32119.66 | 2.59 | 83189.92 |  | -72634.78 | [19 empty] | Доска обрезная лиственных пород (береза), сухая, длина 2-3,75 м, все ширины, толщина 25, 32, 40 мм, сорт I
|  | Всего по позиции |  |  |  | 12: -72634.78 | [22 empty] | Всего по позиции
11 | ФСБЦ-11.1.03.06-0071 | Доска обрезная хвойных пород, естественной влажности, длина 2-6,5 м, ширина 100-250 мм, толщина 25 мм, сорт III |  |  |  | м3 | -0.69122 | 1 | -0.69122 | 5764.42 | 3.85 | 22193.02 |  | -15340.26 | [19 empty] | Доска обрезная хвойных пород, естественной влажности, длина 2-6,5 м, ширина 100-250 мм, толщина 25 мм, сорт III
|  | Всего по позиции |  |  |  | 12: -15340.26 | [22 empty] | Всего по позиции
12 | ФСБЦ-12.1.02.06-0012 | Рубероид кровельный РКК-350 |  |  |  | м2 | -27.576 | 1 | -27.576 |  |  | 110.13 |  | -3036.95 | [19 empty] | Рубероид кровельный РКК-350
|  | Всего по позиции |  |  |  | 12: -3036.95 | [22 empty] | Всего по позиции
13 | ФСБЦ-14.5.04.01-0011 | Мастика бутилкаучуковая строительная для герметизации швов цементобетонных покрытий |  |  |  | кг | -472.94 | 1 | -472.94 | 43.6 | 2.69 | 117.28 |  | -55466.4 | [19 empty] | Мастика бутилкаучуковая строительная для герметизации швов цементобетонных покрытий
|  | Всего по позиции |  |  |  | 12: -55466.4 | [22 empty] | Всего по позиции
14 | ФСБЦ-01.2.01.01-1026 | Битум нефтяной дорожный БНД 90/130 |  |  |  | т | -0.025466 | 1 | -0.025466 | 22876.38 | 2.34 | 53530.73 |  | -1363.21 | [19 empty] | Битум нефтяной дорожный БНД 90/130
|  | Всего по позиции |  |  |  | 12: -1363.21 | [22 empty] | Всего по позиции
15 | ФСБЦ-08.4.03.03-0009 | Прокат арматурный для железобетонных конструкций, класс A400, диаметр 25 мм |  |  |  | 4: т; 5: 2.07; 6: 1; 7: 2.07 | [19 empty] | Прокат арматурный для железобетонных конструкций, класс A400, диаметр 25 мм
|  | Всего по позиции | [34 empty] | Всего по позиции
16 | ФСБЦ-11.1.03.06-0071 | Доска обрезная хвойных пород, естественной влажности, длина 2-6,5 м, ширина 100-250 мм, толщина 25 мм, сорт III (материал давальческий) |  |  |  | 4: м3; 5: 0.55; 6: 1; 7: 0.55; 9: 3.85 | [19 empty] | Доска обрезная хвойных пород, естественной влажности, длина 2-6,5 м, ширина 100-250 мм, толщина 25 мм, сорт III (материал давальческий)
|  | Всего по позиции | [34 empty] | Всего по позиции
17 | ФСБЦ-01.2.03.03-0133 | Мастика битумная приклеивающая для склеивания рулонных битумных, битумно-полимерных кровельных и гидроизоляционных материалов к бетонным, металлическим, цементно-песчаным поверхностям, холодная, готовая к применению, диапазон температур от -20 до +40 °C, прочность сцепления с металлом не менее/бетоном 0,45/0,6 МПа, расход 2,5-3,5 кг/м2 (материал давальческий) |  |  |  | 4: кг; 5: 498.4; 6: 1; 7: 498.4; 9: 2.45 | [19 empty] | Мастика битумная приклеивающая для склеивания рулонных битумных, битумно-полимерных кровельных и гидроизоляционных материалов к бетонным, металлическим, цементно-песчаным поверхностям, холодная, готовая к применению, диапазон температур от -20 до +40 °C, прочность сцепления с металлом не менее/бетоном 0,45/0,6 МПа, расход 2,5-3,5 кг/м2 (материал давальческий)
|  | Всего по позиции | [34 empty] | Всего по позиции
18 | ФСБЦ-04.1.02.05-0436 | Смеси бетонные тяжелого бетона (БСТ) на сульфастойком портландцементе, класс В30, F(1)150, W8 (материал давальческий) |  |  |  | 4: м3; 5: 742.152; 6: 1; 7: 742.152; 9: 2.14 | [19 empty] | Смеси бетонные тяжелого бетона (БСТ) на сульфастойком портландцементе, класс В30, F(1)150, W8 (материал давальческий)
|  | Всего по позиции | [34 empty] | Всего по позиции
19 | ГЭСН31-01-061-01 | Армирование цементобетонных покрытий: сетками |  |  |  | 4: т; 5: 39.3; 6: 1; 7: 39.3 | [19 empty] | Армирование цементобетонных покрытий: сетками
|  | Итого прямые затраты |  |  |  | 12: 272232.08 | [20 empty] | Итого прямые затраты
|  | ФОТ |  |  |  | 12: 212432.23 | [21 empty] | ФОТ
| Пр/812-025.0-3 | НР Аэродромы |  |  |  | 4: %; 5: 112; 7: 112; 12: 237924.1 | [21 empty] | НР Аэродромы
| Пр/774-025.0 | СП Аэродромы |  |  |  | 4: %; 5: 69; 7: 69; 12: 146578.24 | [21 empty] | СП Аэродромы
|  | Всего по позиции |  |  |  | 10: 16710.8; 12: 656734.42 | [22 empty] | Всего по позиции
20 | ФСБЦ-08.4.03.03-0032 | Сталь арматурная горячекатаная периодического профиля, класс A-III (А400), диаметр 12 мм (материал давальческий) |  |  |  | 4: т; 5: 39.3; 6: 1; 7: 39.3 | [19 empty] | Сталь арматурная горячекатаная периодического профиля, класс A-III (А400), диаметр 12 мм (материал давальческий)
|  | Всего по позиции | [34 empty] | Всего по позиции
|  | Итоги по разделу 1 Армобетонное покрытие причала : | [36 empty] | Итоги по разделу 1 Армобетонное покрытие причала :
|  | Всего прямые затраты (справочно) |  |  |  | 12: 3314649.66 | [25 empty] | Всего прямые затраты (справочно)
|  | в том числе: | [37 empty] | в том числе:
|  | Оплата труда рабочих |  |  |  | 12: 1521839.91 | [25 empty] | Оплата труда рабочих
|  | Эксплуатация машин |  |  |  | 12: 988402.03 | [25 empty] | Эксплуатация машин
|  | Оплата труда машинистов (Отм) |  |  |  | 12: 600031.84 | [25 empty] | Оплата труда машинистов (Отм)
|  | Материалы |  |  |  | 12: 204375.88 | [25 empty] | Материалы
|  | Строительные работы |  |  |  | 12: 9063479.74 | [25 empty] | Строительные работы
|  | в том числе: | [37 empty] | в том числе:
|  | оплата труда |  |  |  | 12: 1521839.91 | [25 empty] | оплата труда
|  | эксплуатация машин и механизмов |  |  |  | 12: 988402.03 | [25 empty] | эксплуатация машин и механизмов
|  | оплата труда машинистов (Отм) |  |  |  | 12: 600031.84 | [25 empty] | оплата труда машинистов (Отм)
|  | материалы |  |  |  | 12: 204375.88 | [25 empty] | материалы
|  | накладные расходы |  |  |  | 12: 3126929.83 | [25 empty] | накладные расходы
|  | сметная прибыль |  |  |  | 12: 2621900.25 | [25 empty] | сметная прибыль
|  | Всего ФОТ (справочно) |  |  |  | 12: 2121871.75 | [25 empty] | Всего ФОТ (справочно)
|  | Всего накладные расходы (справочно) |  |  |  | 12: 3126929.83 | [25 empty] | Всего накладные расходы (справочно)
|  | Всего сметная прибыль (справочно) |  |  |  | 12: 2621900.25 | [25 empty] | Всего сметная прибыль (справочно)
|  | Всего по разделу 1 Армобетонное покрытие причала |  |  |  | 12: 9063479.74 | [26 empty] | Всего по разделу 1 Армобетонное покрытие причала
|  | справочно: | [37 empty] | справочно:
|  | Затраты труда рабочих |  |  |  | 7: 1533,397 | [27 empty] | Затраты труда рабочих
|  | Затраты труда машинистов |  |  |  | 7: 482,522992 | [27 empty] | Затраты труда машинистов
|  | Итоги по смете: | [40 empty] | Итоги по смете:
|  | Всего прямые затраты (справочно) |  |  |  | 12: 3314649.66 | [29 empty] | Всего прямые затраты (справочно)
|  | в том числе: | [41 empty] | в том числе:
|  | Оплата труда рабочих |  |  |  | 12: 1521839.91 | [29 empty] | Оплата труда рабочих
|  | Эксплуатация машин |  |  |  | 12: 988402.03 | [29 empty] | Эксплуатация машин
|  | Оплата труда машинистов (Отм) |  |  |  | 12: 600031.84 | [29 empty] | Оплата труда машинистов (Отм)
|  | Материалы |  |  |  | 12: 204375.88 | [29 empty] | Материалы
|  | Строительные работы |  |  |  | 12: 9063479.74 | [29 empty] | Строительные работы
|  | в том числе: | [41 empty] | в том числе:
|  | оплата труда |  |  |  | 12: 1521839.91 | [29 empty] | оплата труда
|  | эксплуатация машин и механизмов |  |  |  | 12: 988402.03 | [29 empty] | эксплуатация машин и механизмов
|  | оплата труда машинистов (Отм) |  |  |  | 12: 600031.84 | [29 empty] | оплата труда машинистов (Отм)
|  | материалы |  |  |  | 12: 204375.88 | [29 empty] | материалы
|  | накладные расходы |  |  |  | 12: 3126929.83 | [29 empty] | накладные расходы
|  | сметная прибыль |  |  |  | 12: 2621900.25 | [29 empty] | сметная прибыль
|  | Всего ФОТ (справочно) |  |  |  | 12: 2121871.75 | [29 empty] | Всего ФОТ (справочно)
|  | Всего накладные расходы (справочно) |  |  |  | 12: 3126929.83 | [29 empty] | Всего накладные расходы (справочно)
|  | Всего сметная прибыль (справочно) |  |  |  | 12: 2621900.25 | [29 empty] | Всего сметная прибыль (справочно)
|  | Производство работ в зимнее время 2,86% |  |  |  | 12: 259215.52 | [29 empty] | Производство работ в зимнее время 2,86%
|  | Всего |  |  |  | 12: 9322695.26 | [30 empty] | Всего
|  | Компенсация НДС (письмо Госстроя РФ от 06.10.2003 № НЗ-6292/10) (МАТ+(ЭМ-ЗПМ)+НР*0,182+СП*0,15+ОБ)*0,20 |  |  |  | 12: 311026.47 | [29 empty] | Компенсация НДС (письмо Госстроя РФ от 06.10.2003 № НЗ-6292/10) (МАТ+(ЭМ-ЗПМ)+НР*0,182+СП*0,15+ОБ)*0,20
|  | ВСЕГО по смете |  |  |  | 12: 9633721.73 | [30 empty] | ВСЕГО по смете
|  | справочно: | [41 empty] | справочно:
|  | Затраты труда рабочих |  |  |  | 7: 1533,397 | [31 empty] | Затраты труда рабочих
|  | Затраты труда машинистов |  |  |  | 7: 482,522992 | [31 empty] | Затраты труда машинистов
Составил:
[должность, подпись (инициалы, фамилия)]
Проверил:
[должность, подпись (инициалы, фамилия)]