## Крановый путь - Ведомость объем
Ведомость объёмов работ
№ п/п | № в ЛСР | Наименование работ | Ед. изм. | Кол-во | Ссылки на чертежи | Формула расчёта, расчёт объёмов работ и расхода материалов
1 | 2 | 3 | 4 | 5 | 6 | 7
Раздел 1. Крановый путь длиной 183,5 метра | [8 empty] | Раздел 1. Крановый путь длиной 183,5 метра
| 1 | Изготовление в построечных условиях свай из стальных труб, диаметром: 530 мм | шт | 112 |  |  | (112 / 10)*10 | 1
| 2 | Погружение вибропогружателем стальных свай массой 1 м: свыше 70 кг на глубину свыше 10 до 15 м (прим. 23 м) | т | 431.4 |  |  |  | 1
| 3 | Извлечение стальных свай массой 1 м: свыше 70 кг, длиной свыше 15 м из грунтов 3 группы | т | 431.4 |  |  |  | 1
| 4 | Стыкование стальных свай на стенде | т | 7.3 |  |  |  | 1
| 5 | Спуск свай из металлических труб диаметром 530, толщиной 12 мм, в обсадной трубе диамером 800 мм (прим.) | т | 394.901 |  |  |  | 1
| 6 | Свободный спуск или подъем обсадных труб (надфильтровых труб) в трубах большего диаметра при ударно-канатном бурении с соединением: сварным | м | 2576 |  |  | (2576 / 10)*10 | 1
| 7 | Разработка грунта с погрузкой на автомобили-самосвалы в траншеях экскаватором «обратная лопата» с ковшом вместимостью 0,65 (0,5-1) м3, группа грунтов: 3 | м3 | 530.7 |  |  | (530.7 / 1000)*1000 | 1
| 8 | Перевозка грузов I класса автомобилями-самосвалами грузоподъемностью до 15 т по дорогам с усовершенствованным (асфальтобетонным, цементобетонным, железобетонным, обработанным органическим вяжущим) дорожным покрытием на расстояние 15 км | 1т груза | 1008.33 |  |  | 530.7*1.9 | 1
| 9 | Обработка поверхности пескоструйным аппаратом (материал заказчика - шлак гранулированный) | м2 | 4567 |  |  | (4567 / 100)*100 | 1
| 10 | Песок природный для строительных работ I класс, средний | м3 | -137.01 |  |  |  | 1
| 11 | Шлак гранулированный (материал заказчика) | т | 146.144 |  |  | 32*4567/1000 | 1
| 12 | Обеспыливание поверхности | м2 | 4567 |  |  |  | 1
| 13 | Обезжиривание поверхностей аппаратов и трубопроводов диаметром свыше 500 мм: уайт-спиритом (материал заказчика) | м2 | 4567 |  |  | (4567 / 100)*100 | 1
| 14 | Уайт-спирит | кг | -1507.11 |  |  |  | 1
| 15 | Окраска свай и анкерных плит из стального шпунта: эмалью ХВ-785 в один слой (прим. Антикоррозионное покрытие свай грунт-эмалью Hempathane Topcoat 55210 слоем 100 мкм (Двухкомпонентное глянцевое акрилполиуретановое покрытие, отверждаемое алифатическим изоцианатом) Потери материала при окраске составляют 3%) | т | 4567 |  |  | (4567 / 100)*100 | 1
| 16 | Эмаль ХВ-785, цветная, белый | т | -4.567 |  |  |  | 1
| 17 | Растворитель Р-4 | т | -1.3701 |  |  |  | 1
| 18 | Двухкомпонентное глянцевое акрилполиуретановое покрытие, отверждаемое алифатическим изоцианатом) Потери материала при окраске составляют 3%) (материал заказчика) | т | 1.1068 |  |  | 1106,82588/1000 | 1
| 19 | Заполнение полости стальных свай сухой цементно-песчаной смесью (прим. бетоном), для свай объемом: свыше 1,25 до 1,75 м3 | м3 | 605 |  |  |  | 1
| 20 | Смеси бетонные тяжелого бетона (БСТ) на сульфастойком портландцементе, класс В30, F(1)200, W12 (материал заказчика) | м3 | 605 |  |  |  | 1
| 21 | Устройство бетонной пробки | м3 | 55 |  |  | (55 / 100)*100 | 1
| 22 | Сетка стальная плетеная одинарная из проволоки без покрытия с квадратными ячейками, диаметр проволоки 1,4 мм, размер ячейки 12х12 мм | м2 | -9.68 |  |  |  | 1
| 23 | Швеллеры стальные горячекатаные, марки стали Ст3пс, Ст3сп, № 40У, № 40П | т | -0.0275 |  |  |  | 1
| 24 | Сталь арматурная горячекатаная гладкая, класс A-I, диаметр 6-22 мм | т | -0.121 |  |  |  | 1
| 25 | Стойки рудничные хвойных пород (сосна, пихта), длина 0,9-4 м, диаметр 7-24 см | м3 | -0.0275 |  |  |  | 1
| 26 | Бруски обрезные хвойных пород (ель, сосна), естественной влажности, длина 2-6,5 м, ширина 20-90 мм, толщина 20-90 мм, сорт II | м3 | -0.1265 |  |  |  | 1
| 27 | Доска обрезная хвойных пород, естественной влажности, длина 2-6,5 м, ширина 100-250 мм, толщина 44-50 мм, сорт II | м3 | -0.099 |  |  |  | 1
| 28 | Смеси бетонные тяжелого бетона (БСТ) на сульфастойком портландцементе, класс В30, F(1)200, W12 (материал заказчика) | м3 | 56.65 |  |  |  | 1
| 29 | Устройство оснований толщиной 15 см из щебня при укатке каменных материалов с пределом прочности на сжатие свыше 68,6 до 98,1 МПа (свыше 700 до 1000 кгс/см2): однослойных | м2 | 960 |  |  | ((240/0,25) / 1000)*1000 | 1
| 30 | Щебень из плотных горных пород для строительных работ М 800, фракция 40-80(70) мм (материал заказчика) | м3 | 181.44 |  |  |  | 1
| 31 | Щебень из плотных горных пород для строительных работ М 800, фракция 5(3)-20 мм (материал заказчика) | м3 | 14.4 |  |  |  | 1
| 32 | На каждый 1 см изменения толщины слоя добавлять или исключать к нормам 27-04-006-01, 27-04-006-02, 27-04-006-03 (до 25 см) | м2 | 960 |  |  |  | 1
| 33 | Щебень из плотных горных пород для строительных работ М 800, фракция 40-80(70) мм (материал заказчика) | м3 | 120.96 |  |  |  | 1
| 34 | Перевозка грузов I класса автомобилями-самосвалами грузоподъемностью до 15 т по дорогам с усовершенствованным (асфальтобетонным, цементобетонным, железобетонным, обработанным органическим вяжущим) дорожным покрытием на расстояние 39 км | 1т груза | 315.4 |  |  |  | 1
| 35 | Уплотнение грунта пневматическими трамбовками, группа грунтов: 1-2 | м3 | 240 |  |  | (240 / 100)*100 | 1
| 36 | Устройство бетонной подготовки | м3 | 67 |  |  | (67 / 100)*100 | 1
| 37 | Смеси бетонные мелкозернистого бетона (БСМ), класс В7,5 (М100) (материал заказчика) | м3 | 68.34 |  |  |  | 1
| 38 | Устройство бетонной подготовки | м3 | 55.2 |  |  | (55.2 / 100)*100 | 1
| 39 | Смеси бетонные мелкозернистого бетона (БСМ), класс В7,5 (М100) (материал заказчика) | м3 | 56.304 |  |  |  | 1
| 40 | Устройство железобетонных балок для перекрытий в инвентарной опалубке (подача бетона в бадьях) на высоте от опорной площадки: до 6 м при высоте балок до 500 мм | м3 | 320 |  |  | (320 / 100)*100 | 1
| 41 | Проволока светлая, диаметр 1,1 мм | т | -0.1504 |  |  |  | 1
| 42 | Бруски обрезные хвойных пород (ель, сосна), естественной влажности, длина 2-6,5 м, ширина 20-90 мм, толщина 20-90 мм, сорт III | м3 | -5.792 |  |  |  | 1
| 43 | Доска обрезная хвойных пород, естественной влажности, длина 2-6,5 м, ширина 100-250 мм, толщина 44-50 мм, сорт III | м3 | -1.632 |  |  |  | 1
| 44 | Сталь арматурная горячекатаная периодического профиля, класс A-400, диаметр 12 мм (материал заказчика) | т | 15 |  |  | 12.5+2.5 | 1
| 45 | Сталь арматурная горячекатаная периодического профиля, класс A-400, диаметр 25-28 мм (материал заказчика) | т | 21.89 |  |  | 20.2+1.69 | 1
| 46 | Смеси бетонные тяжелого бетона (БСТ) на сульфастойком портландцементе, класс В30, F(1)200, W12 (материал заказчика) | м3 | 324.8 |  |  |  | 1
| 47 | Детали закладные, вес до 1 кг (материал заказчика) | т | 4.75 |  |  |  | 1
| 48 | Окрасочная изоляция горизонтальной бетонной поверхности: горячим битумом в два слоя | м2 | 872.2 |  |  | (872.2 / 100)*100 | 1
| 49 | Битум нефтяной строительный изоляционный БНИ-IV-3, БНИ-IV, БНИ-V (материал заказчика) | т | 1.8316 |  |  |  | 1
| 50 | Устройство бетонной пробки | м3 | 55 |  |  | (55 / 100)*100 | 1
| 51 | Сетка стальная плетеная одинарная из проволоки без покрытия с квадратными ячейками, диаметр проволоки 1,4 мм, размер ячейки 12х12 мм | м2 | -9.68 |  |  |  | 1
| 52 | Швеллеры стальные горячекатаные, марки стали Ст3пс, Ст3сп, № 40У, № 40П | т | -0.0275 |  |  |  | 1
| 53 | Сталь арматурная горячекатаная гладкая, класс A-I, диаметр 6-22 мм | т | -0.121 |  |  |  | 1
| 54 | Стойки рудничные хвойных пород (сосна, пихта), длина 0,9-4 м, диаметр 7-24 см | м3 | -0.0275 |  |  |  | 1
| 55 | Бруски обрезные хвойных пород (ель, сосна), естественной влажности, длина 2-6,5 м, ширина 20-90 мм, толщина 20-90 мм, сорт II | м3 | -0.1265 |  |  |  | 1
| 56 | Доска обрезная хвойных пород, естественной влажности, длина 2-6,5 м, ширина 100-250 мм, толщина 44-50 мм, сорт II | м3 | -0.099 |  |  |  | 1
| 57 | Сталь арматурная горячекатаная периодического профиля, класс A-400, диаметр 25-28 мм (материал заказчика) | т | 5.2 |  |  |  | 1
| 58 | Детали закладные, вес до 1 кг (материал заказчика) | т | 2.32 |  |  |  | 1
| 59 | Смеси бетонные тяжелого бетона (БСТ) на сульфастойком портландцементе, класс В30, F(1)200, W12 (материал заказчика) | м3 | 56.65 |  |  |  | 1
| 60 | Монтаж связей и распорок из одиночных и парных уголков, гнутосварных профилей | т | 3.03 |  |  |  | 1
| 61 | Конструкции стальные индивидуального изготовления из сортового проката (материал заказчика) | т | 3.03 |  |  |  | 1
| 62 | Окрасочная изоляция горизонтальной бетонной поверхности: горячим битумом в два слоя | м2 | 8 |  |  | (8 / 100)*100 | 1
| 63 | Битум нефтяной строительный изоляционный БНИ-IV-3, БНИ-IV, БНИ-V (материал заказчика) | т | 0.0168 |  |  |  | 1
Составил:
[должность, подпись (инициалы, фамилия)]
Проверил:
[должность, подпись (инициалы, фамилия)]