## Погружение шпунта Причал №10 -
Ведомость объёмов работ
№ п/п | № в ЛСР | Наименование работ | Ед. изм. | Кол-во | Ссылки на чертежи | Формула расчёта, расчёт объёмов работ и расхода материалов
1 | 2 | 3 | 4 | 5 | 6 | 7
Раздел 1. Лицевая стенка | [8 empty] | Раздел 1. Лицевая стенка
Погружение шпунта типа Ларсен Л5-УМ коробка через одну шпунтину в лицевую стенку, с берега вибропогружателем (184 метра - направляющие рамы) 186 шт длиной 20,34 м | [9 empty] | Погружение шпунта типа Ларсен Л5-УМ коробка через одну шпунтину в лицевую стенку, с берега вибропогружателем (184 метра - направляющие рамы) 186 шт длиной 20,34 м
| 1 | Погружение вибропогружателем стальных шпунтовых свай массой 1 м: свыше 70 кг на глубину свыше 5 до 10 м | т | 861.07 |  |  |  | 1
| 2 | Профили фасонные горячекатаные для шпунтовых свай Л5-УМ из стали марки С255 (материал заказчика) | т | 869.6807 |  |  |  | 1
Погружение одиночного шпунта (185 шт. по 20,34 м) | [9 empty] | Погружение одиночного шпунта (185 шт. по 20,34 м)
| 3 | Погружение вибропогружателем стальных шпунтовых свай массой 1 м: свыше 70 кг на глубину свыше 5 до 10 м | т | 428.22 |  |  |  | 1
| 4 | Профили фасонные горячекатаные для шпунтовых свай Л5-УМ из стали марки С255 (материал заказчика) | т | 432.5022 |  |  |  | 1
Погружение одиночного шпунта (1 шт. по 20,34 м) | [9 empty] | Погружение одиночного шпунта (1 шт. по 20,34 м)
| 5 | Погружение вибропогружателем стальных шпунтовых свай массой 1 м: свыше 70 кг на глубину свыше 5 до 10 м | т | 2.66 |  |  |  | 1
| 6 | Профили фасонные горячекатаные для шпунтовых свай Л5-УМ из стали марки С255 (материал заказчика) | т | 2.6866 |  |  |  | 1
АКЗ | [9 empty] | АКЗ
| 7 | Обработка поверхности пескоструйным аппаратом (материал заказчика - шлак гранулированный) | м2 | 685.6 |  |  | (685.6 / 100)*100 | 1
| 8 | Песок природный для строительных работ I класс, средний | м3 | -20.568 |  |  |  | 1
| 9 | Шлак гранулированный (материал заказчика) | т | 21.9392 |  |  | 32*685.6/1000 | 1
| 10 | Обеспыливание поверхности | м2 | 685.6 |  |  |  | 1
| 11 | Обезжиривание поверхностей: уайт-спиритом (материал заказчика) | м2 | 685.6 |  |  | (685.6 / 100)*100 | 1
| 12 | Уайт-спирит | кг | -219.392 |  |  |  | 1
| 13 | Окраска свай и анкерных плит из стального шпунта: эмалью ХВ-785-в один слой (прим. усиленная защита методом безвоздушного распыления толщиной слоя 500 мкм грунтэмалью РК-MARINE 2202) | т | 685.6 |  |  | (685.6 / 100)*100 | 1
| 14 | Эмаль ХВ-785, цветная, белый | т | -0.6856 |  |  |  | 1
| 15 | Растворитель Р-4 | т | -0.20568 |  |  |  | 1
| 16 | Грунт-эмаль РК-MARINE 2202 (двухкомпонентное эпоксидное покрытие аминного отверждения толстослойное с высоким сухим остатком) (материал заказчика) | т | 0.43604 |  |  | 0.636*685.6/1000 | 1
| 17 | Окраска свай и анкерных плит из стального шпунта: эмалью ХВ-785-в один слой (прим. обычная защита в 3 слоя толщиной по 200 мкм грунт-эмалью РК-MARINE 2202) | т | 3710.7 |  |  | (3710.7 / 100)*100 | 1
| 18 | Эмаль ХВ-785, цветная, белый | т | -11.1321 |  |  |  | 1
| 19 | Растворитель Р-4 | т | -3.3396 |  |  |  | 1
| 20 | Грунт-эмаль РК-MARINE 2202 (двухкомпонентное эпоксидное покрытие аминного отверждения толстослойное с высоким сухим остатком) (материал заказчика) | т | 0.94623 |  |  | 0,255*3710.7/1000 | 1
Раздел 2. Анкерная стенка (365 шт по 6 метров) | [8 empty] | Раздел 2. Анкерная стенка (365 шт по 6 метров)
| 21 | Погружение вибропогружателем стальных шпунтовых свай массой 1 м: свыше 70 кг на глубину свыше 5 до 10 м | т | 249.22 |  |  |  | 1
| 22 | Профили фасонные горячекатаные для шпунтовых свай Л5-УМ из стали марки С255 (материал заказчика) | т | 251.7122 |  |  |  | 1
АКЗ | [9 empty] | АКЗ
| 23 | Обработка поверхности пескоструйным аппаратом (материал заказчика - шлак гранулированный) | м2 | 4095.3 |  |  | (4095.3 / 100)*100 | 1
| 24 | Песок природный для строительных работ I класс, средний | м3 | -122.859 |  |  |  | 1
| 25 | Шлак гранулированный (материал заказчика) | т | 131.0496 |  |  | 32*4095.3/1000 | 1
| 26 | Обеспыливание поверхности | м2 | 4095.3 |  |  |  | 1
| 27 | Обезжиривание поверхностей: уайт-спиритом (материал заказчика) | м2 | 4095.3 |  |  | (4095.3 / 100)*100 | 1
| 28 | Уайт-спирит | кг | -1310.496 |  |  |  | 1
| 29 | Окраска свай и анкерных плит из стального шпунта: эмалью ХВ-785-в один слой (прим. усиленная защита методом безвоздушного распыления толщиной слоя 500 мкм грунтэмалью РК-MARINE 2202) | т | 4095.3 |  |  | (4095.3 / 100)*100 | 1
| 30 | Эмаль ХВ-785, цветная, белый | т | -4.0953 |  |  |  | 1
| 31 | Растворитель Р-4 | т | -1.2286 |  |  |  | 1
| 32 | Грунт-эмаль РК-MARINE 2202 (двухкомпонентное эпоксидное покрытие аминного отверждения толстослойное с высоким сухим остатком) (материал заказчика) | т | 0.57334 |  |  | 0.14*4095.3/1000 | 1
Раздел 3. Распределительный пояс | [8 empty] | Раздел 3. Распределительный пояс
| 33 | Устройство в условиях закрытой акватории распределительного пояса: по анкерной стенке при подаче элементов конструкций с берега краном на гусеничном ходу | т | 26.22 |  |  | 13,11+13.11 | 1
| 34 | Швеллеры № 27 (материал заказчика) | т | 26.22 |  |  |  | 1
АКЗ | [9 empty] | АКЗ
| 35 | Огрунтовка металлических поверхностей за один раз: грунтовкой ВЛ-023 | м2 | 702.08 |  |  | (702.08 / 100)*100 | 1
| 36 | Растворитель № 648 | т | -0.022888 |  |  |  | 1
| 37 | Грунтовка фосфатирующая, марок ВЛ-02, ВЛ-023 | т | -0.11444 |  |  |  | 1
| 38 | Грунтовка фосфатирующая ВЛ-023 (материал заказчика) | т | 0.11444 |  |  |  | 1
| 39 | Окраска распределительных поясов: эмалью ПФ-115 в два слоя (прим. эмалью ХС-436) | т | 26.22 |  |  | (26.22 / 100)*100 | 1
| 40 | Эмаль ПФ-115 | т | -0.083904 |  |  |  | 1
| 41 | Уайт-спирит | кг | -20.976 |  |  |  | 1
| 42 | Эмаль ХС-436 (материал заказчика) | т | 0.083904 |  |  |  | 1
Раздел 4. Анкерные тяги - 112 шт длиной 25 м | [8 empty] | Раздел 4. Анкерные тяги - 112 шт длиной 25 м
| 43 | Установка анкерных тяг в закрытой акватории при подачи элементов конструкций: с берега краном на гусеничном ходу | т | 171.48 |  |  |  | 1
| 44 | Анкерные тяги (материал заказчика) | т | 171.48 |  |  |  | 1
АКЗ | [9 empty] | АКЗ
| 45 | Окраска суриком больших металлических поверхностей (кроме кровель): за два раза | м2 | 991.2 |  |  | (991.2 / 100)*100 | 1
| 46 | Краска масляная МА-15, сурик железный | т | -0.27853 |  |  |  | 1
| 47 | Олифа натуральная | кг | -31.7184 |  |  |  | 1
| 48 | Сурик железный марки АК (материал заказчика) | т | 0.27853 |  |  |  | 1
| 49 | Нанесение холодной битумной мастики толщиной 1 мм на сваи из стальных труб (прим. анкерных тяг) | м2 | 991.2 |  |  | (991.2 / 100)*100 | 1
| 50 | Устройство гидроизоляции оклеечной рулонными материалами: на мастике битумной (прим. анкерных тяг) | м2 | 991.2 |  |  | (991.2 / 100)*100 | 1
| 51 | Хризотил (асбест хризотиловый), группа 6К, марки 6К-45, 6К-30, 6К-20, 6К-5 | т | -0.13877 |  |  |  | 1
| 52 | Битум нефтяной строительный БН-70/30 | т | -0.56498 |  |  |  | 1
| 53 | Битум нефтяной строительный БН-90/10 | т | -2.8646 |  |  |  | 1
| 54 | Бензин-растворитель | кг | -545.16 |  |  |  | 1
| 55 | Мука андезитовая кислотоупорная, марка А | т | -2.2897 |  |  |  | 1
| 56 | Битумная мастика (материал заказчика) | т | 1.0209 |  |  | 1020,936/1000 | 1
| 57 | Мешковина (материал заказчика) | м2 | 1139.88 |  |  | 991.2*1.15 | 1
Раздел 5. изготовление шпунтовых коробов (сварка вдоль замков) в количестве 52 шт | [8 empty] | Раздел 5. изготовление шпунтовых коробов (сварка вдоль замков) в количестве 52 шт
| 58 | Изготовление коробчатых свай длиной до 30 м из стального шпунта массой 1 м свыше 70 кг: из двух шпунтин | т | 1057.68 |  |  |  | 1
| 59 | Профили фасонные горячекатаные для шпунтовых свай Л5-УМ из стали марки С255 (материал заказчика) | т | 1057.68 |  |  |  | 1
Составил:
[должность, подпись (инициалы, фамилия)]
Проверил:
[должность, подпись (инициалы, фамилия)]