## Проект сметы
"Утверждаю"
Начальник КГКУ "Камчатуправтодор"
______________________Щегловский В.С.
Проект Сметы контракта
Наименование объекта: Строительство причальных сооружений через протоку Озерная в Усть-Камчатском районе Камчатского края
№ п/п | Наименование конструктивных решений (элементов), комплексов (видов) работ | Ед. идм. | Кол-во | Единичная расценка, руб | Общая стоимость, руб
1 | 3 | 4 | 5 | 6 | 7
Глава 1. Подготовка территории строительства
Раздел 1.1. Восстановление оси трассы
01.01.1 | Восстановление оси трассы (правый берег) | км | 0.335 | 44185.85 | 14802.26
01.01.2 | Восстановление оси трассы (левый берег) | км | 0.9 | 4058.53 | 3652.68
| Итого: раздел 1.1. |  |  |  | 18454.94
Раздел 1.2. Демонтаж конструкций причального сооружения. Правый берег
01.02.1 | Демонтаж существующего деревянного причала (правый берег) с погрузкой и транспортировкой на расстояние до 9 км | комплекс | 1 | 6894054.08 | 6894054.08
01.02.2 | Демонтаж существующего пирса (правый берег) с погрузкой и транспортировкой на расстояние до 9 км | комплекс | 1 | 7667706.1 | 7667706.1
| Итого: раздел 1.2. |  |  |  | 14561760.18
Раздел 1.3. Демонтаж конструкций причала левого берега.
Раздел 1.3.1 Временный пирс (судно-лихтер)
01.03.1 | Срезка надстроек, возвышающихся над уровнем воды | м | 750 | 1063.25 | 797437.5
01.03.2 | Откачка воды из корпуса судна-лихтера передвижным насосом | м3 | 100 | 170.98 | 17098
01.03.3 | Очистка трюма судна-лихтера от грунта | м3 | 100 | 278.86 | 27886
01.03.4 | Выравнивание берега до пляжного откоса | м3 | 200 | 48.52 | 9704
01.03.5 | Забивка свай фундамента анкерной опоры | т | 6.57 | 209510.58 | 1376484.51
01.03.6 | Монтаж анкерной опоры в виде ростверка | м3 | 12 | 34869.74 | 418436.88
01.03.7 | Откачка воды из трюма лихтера | м3 | 200 | 170.96 | 34192
01.03.8 | Вытаскивание корпуса судна-лихтера на берег | т | 100 | 9865.49 | 986549
01.03.9 | Демонтаж анкерных опор в виде ростверка | м3 | 12 | 178939.54 | 2147274.48
01.03.10 | Демонтаж свай | т | 6.57 | 33209.07 | 218183.59
01.03.11 | Перевозка автосамосвалами металлолома на расстояние до 10 км | т | 150 | 342.06 | 51309
| Итого по Разделу 1.3.1 |  |  |  | 6084554.96
Раздел 1.3.2 Временный причал (плашкоут)
01.03.12 | Очистка корпуса плашкоута от грунта экскаватором | м3 | 200 | 192.35 | 38470
01.03.13 | Откачка воды из корпуса плашкоута насосами | т | 100 | 170.98 | 17098
01.03.14 | Вытаскивание корпуса плашкоута на берег | т | 50 | 18229.36 | 911468
01.03.15 | Перевозка автосамосвалами металлолома на расстояние до 10 км | т | 87 | 342.06 | 29759.22
| Итого по Разделу 1.3.2 |  |  |  | 996795.22
| Итого по Разделу 1.3. |  |  |  | 7081350.18
Раздел 1.4. Демонтаж существущего обустройства
01.04.1 | Демонтаж дорожных знаков на металлических стойках с транспортировкой на полигон ТБО на расстояние до 9 км | шт | 4 | 9481.23 | 37924.92
| Итого: раздел 1.4. |  |  |  | 37924.92
| Итого: Глава 1. |  |  |  | 21699490.22
Глава 2. Причальное сооружение (правый берег)
Раздел 2.1. Конструктивные элементы (правый берег)
Причал
02.01.1 | Погружение вертикальных свай С-1 | тн | 23.81 | 78489.86 | 1868843.57
02.01.2 | Погружение вертикальных свай С-2 | тн | 76.73 | 78489.87 | 6022527.73
02.01.3 | Погружение наклонных свай С-3 | тн | 76.73 | 94963.96 | 7286584.65
02.01.4 | Сваи из стальных труб d=630 мм, толщина стенки 12 мм | тн | 179 | 188154.45 | 33679646.55
02.01.5 | Установка арматурного каркаса | шт | 67 | 36620.52 | 2453574.84
02.01.6 | Арматурные каркасы | тн | 19.27 | 212208.78 | 4089263.19
02.01.7 | Заполнение свай бетоном | м3 | 155.44 | 55403.75 | 8611958.9
02.01.8 | Погружение шпунтов | тн | 59.7 | 288041.63 | 17196085.31
02.01.9 | Нанесение вручную праймера на стальную надвобную поверхность сваи (шпунта) | м2 | 366 | 816.12 | 298699.92
02.01.10 | Нанесение обматыванием по спирали ленты на надводную поверхность стальной сваи | м2 | 239 | 25443 | 6080877
02.01.11 | Монтаж кожуха на надводную поверхность стальной сваи | м2 | 239 | 7852.77 | 1876812.03
02.01.12 | Нанесение мастики на подготовленную стальную поверхность над водой | м2 | 108.2 | 1859.8 | 201230.36
02.01.13 | Устройство наголовника свай НС-1, НС-2, НС-3 | тн | 2.81 | 392710.18 | 1103515.61
02.01.14 | Устройство связи СВ-1, СВ-2, СВ-3 на причале (стальная конструкция) | тн | 4.6328 | 353315.45 | 1636839.82
Возведение верхнего строения пирса
02.01.15 | Устройство связи СВ-1, СВ-4, СВ-5 на пирсе (стальная конструкция) | тн | 6.0149 | 353763.08 | 2127849.55
02.01.16 | Омоноличивание оголовока пирса | м3 | 16 | 61055.06 | 976880.96
02.01.17 | Устройство антисейсмических швов | м | 5.2 | 3921.36 | 20391.07
02.01.18 | Армирование оголовка пирса | т | 4.04 | 187974.82 | 759418.27
02.01.19 | Монтаж каркаса поддерживающего КП-1 из арматуры | т | 0,46 | 205347.22 | 94459.72
02.01.20 | Омоноличивание верхнего строения пирса | м3 | 90 | 103241.32 | 9291718.8
02.01.21 | Устройство колесоотбойников пирса | м3 | 8,1 | 78446.6 | 635417.46
Возведение верхнего строения причала
02.01.22 | Омоноличивание верхнего строения причала | м3 | 237 | 104947.07 | 24872455.59
02.01.23 | Устройство антисейсмических швов | м | 29.2 | 3922.13 | 114526.2
02.01.24 | Устройство колесоотбойников | м3 | 4,2 | 77235.3 | 324388.26
Поддерживающий каркас
02.01.25 | Монтаж каркаса поддерживающего КП-1 из арматуры | т | 0,46 | 213017.3 | 97987.96
02.01.26 | Устройство монолитного железобетонного массива | м3 | 55 | 56393.82 | 3101660.1
02.01.27 | Устройство бетонной подготовки | м3 | 11 | 18454.5 | 202999.5
02.01.28 | Укрепление подпричального откоса камнем | м3 | 822 | 10831.99 | 8903895.78
02.01.29 | Обваловка свай пирса камнем | м3 | 328 | 12058.66 | 3955240.48
Элементы обустройства
02.01.30 | Монтаж шлагбаума | шт | 6 | 43060.72 | 258364.32
02.01.31 | Установка стального перильного ограждения | м | 75.6 | 6260.11 | 473264.32
02.01.32 | Навеска отбойных устройств | тн | 4.6 | 334910.95 | 1540590.37
02.01.33 | Монтаж стальных скоб-трапов | тн | 0.072 | 385028.61 | 27722.06
02.01.34 | Установка швартовых тумб | шт | 4 | 485059.19 | 1940236.76
02.01.35 | Установка светодиодных сигнальных огоней для причалов | шт. | 5 | 9064.36 | 45321.8
| Итого: раздел 2.1. |  |  |  | 152171248.81
Раздел 2.2. Дноуглубительные работы
02.02.1 | Дноуглубительные работы | м3 | 1249 | 3530.29 | 4409332.21
| Итого: раздел 2.2. |  |  |  | 4409332.21
Раздел 2.3. Перенос автобусного павильона для пассажиров. Правый берег
02.03.1 | Демонтаж существующего автопавильона с погрузкой и транспортировкой на временную площадку складирования | шт | 1 | 236965.48 | 236965.48
02.03.2 | Погрузка и доставка элементов существующего автопавильона от временной площадки складирования до места работ | шт | 1 | 2189.9 | 2189.9
02.03.3 | Монтаж железобетонного автобусного павильона с установкой скамьи, урны | шт | 1 | 680728.28 | 680728.28
| Итого: раздел 2.3. |  |  |  | 919883.66
Раздел 2.4. Подъездная дорога. Правый берег
Раздел 2.4.1 Восстановление покрытия
Замена пучинистого основания
02.04.1 | Фрезеровка существующего асфальтобетона с погрузкой в автосамосвалы и транспортировкой до 9 км | м2 | 130 | 520.22 | 67628.6
02.04.2 | Разработка грунта 1 группы, y=1,70 т/м3, экскаватором с емкостью ковша 1,0 м3 с последующей погрузкой в автосамосвалы и транспортировкой до 9 км | м3 | 505 | 548.45 | 276967.25
02.04.3 | Разработка крупнообломочного грунта 4 группы y=2,26 т/м3 экскаватором емкостью ковша 1,0 м3 с погрузкой и транспортировкой на расстояние до 43 км в основание дорожной одежды из карьера (км 381 а/д Мильково-Ключи-Усть-Камчатск) | м3 | 505 | 227.26 | 114766.3
02.04.4 | Уплотнение грунта | м3 | 505 | 86.1 | 43480.5
Устройство новой дорожной на сопряжении с причальным сооружением
02.04.5 | Устройство покрытия цементобетонного толщиной 10 см | м2 | 191 | 4497.58 | 859037.78
02.04.6 | Устройство верхнего слоя основания из фракционированного щебня, уложенного по способу заклинки, толщиной 20 см | м2 | 191 | 4093.61 | 781879.51
02.04.7 | Устройство нижнего слоя основания из щебеночно-песчаной смеси С5, толщиной 29 см | м3 | 71.9 | 5834.17 | 419476.82
Устройство новой дорожной одежды на остановочной площадке автобусной остановки
02.04.8 | Устройство покрытия цементобетонного толщиной 10 см | м2 | 46 | 3879.04 | 178435.84
02.04.9 | Устройство верхнего слоя основания из фракционированного щебня, уложенного по способу заклинки, толщиной 20 см, в т.ч.: | м2 | 46 | 4102.88 | 188732.48
02.04.10 | Устройство нижнего слоя основания из щебеночно-песчаной смеси С5, толщиной 29 см | м3 | 16.27 | 5943.51 | 96700.91
Устройство тротуара
| Длина тротуара | м | 18
02.04.11 | Устройство подготовки из щебеночно-песчаной смеси С5, толщиной 10 см | м3 | 4.39 | 5944.93 | 26098.24
02.04.12 | Устройство бордюра | п.м | 36 | 714.96 | 25738.56
02.04.13 | Устройство покрытия из цементобетона, толщиной 5 см | м2 | 36 | 2450.3 | 88210.8
| Итого: раздел 2.4.1. |  |  |  | 3167153.59
Раздел 2.4.2. Укрепление откосов габионами
02.04.14 | Укрепление откоса матрацами Рено | шт | 17 | 218407.63 | 3712929.71
02.04.15 | Разработка котлован для установки габионов | м3 | 17 | 23452.93 | 398699.81
02.04.16 | Установка габионов | шт | 11 | 243212.88 | 2675341.68
| Итого: раздел 2.4.2. |  |  |  | 6786971.2
| Итого: раздел 2.4 |  |  |  | 9954124.79
Раздел 2.5 Обустройство
Барьерное ограждение
02.04.17 | Установка барьерного ограждения | п.м. | 172 | 13051.67 | 2244887.24
Дорожные знаки
02.04.18 | Устройство присыпных берм | м3 | 10 | 1107.52 | 11075.2
02.04.19 | Установка металлических стоек с омоноличиванием стоек | шт. | 11 | 26194.73 | 288142.03
Монтаж щитков
Знаки предупреждающие:
02.04.20 | щиток А-700, масса - 3,16 кг (1.10) | шт. | 1 | 4169.96 | 4169.96
Знаки приоритета:
02.04.21 | щиток А-700, масса - 3,16 кг (2.4) | шт. | 1 | 3935.72 | 3935.72
Запрещающие знаки:
02.04.22 | щиток D-600, масса - 4,21 кг (3.1) | шт. | 2 | 4637.83 | 9275.66
Предписывающие знаки:
02.04.23 | щиток D-600, масса - 4,21 кг (4.1.4;4.3) | шт. | 2 | 4637.83 | 9275.66
Знаки особых предписаний:
02.04.24 | щиток 600x900, масса - 8,04 кг (5.16) | шт. | 2 | 4804.36 | 9608.72
02.04.25 | щиток Bx600, масса - 5,36 кг (5.15.1; 5.15.4.1; 5.15.6; 5.15.7.1) | шт. | 4 | 7402.66 | 29610.64
02.04.26 | щиток Bx700, масса - 7,29 кг (5.19.1) | шт. | 2 | 4637.83 | 9275.66
Устройство горизонтальной разметки краской со стеклошариками
02.04.27 | Устройство горизонтальной разметки | пм | 1222 | 54.66 | 66794.52
Устройство площадной разметки краской со стеклошариками
02.04.28 | Устройство площадной разметки | м2 | 91 | 618.43 | 56277.13
| Итого: раздел 2.5 |  |  |  | 2742328.14
| Итого: Глава 2 |  |  |  | 170196917.61
Глава 3. Причальное соружение (левый берег).
Раздел 3.1 Конструктивные элементы
Причал
Погружение свай, бетонирование свай, погружение шпунта
03.01.01 | Погружение вертикальных свай С-1 | тн | 19.71 | 78489.94 | 1547036.72
03.01.02 | Погружение вертикальных свай С-2 | тн | 63.51 | 78489.93 | 4984895.45
03.01.03 | Погружение наклонных свай С-3 | тн | 63.51 | 94963.98 | 6031162.37
03.01.04 | Сваи из стальных труб d=630 мм, толщина стенки 12 мм | тн | 148.2 | 188154.32 | 27884470.22
03.01.05 | Погружение шпунтов | т | 59.7 | 288041.63 | 17196085.31
03.01.06 | Установка арматурных каркасов | шт. | 67 | 36620.52 | 2453574.84
03.01.07 | Арматурные каркасы | тн | 19.2734 | 212207.61 | 4089962.15
03.01.08 | Заполнение свай бетоном | м3 | 155.44 | 55425.71 | 8615372.36
03.01.09 | Монтаж наголовников свай НС-1, НС-2, НС-3 | т | 2.81 | 392710.18 | 1103515.61
03.01.10 | Монтаж связей СВ-1, СВ-2, СВ-3 | т | 4.6328 | 353348.9 | 1636994.78
Устройство верхнего строения причала
03.01.11 | Омоноличивание верхнего строения причала | м3 | 237 | 105332.07 | 24963700.59
03.01.12 | Установка закладных деталей верхнего строения причала (Гильзы Г-1, Зд-1, Зд-2) | т | 0.08979 | 380225.86 | 34140.48
03.01.13 | Армирование колесоотбойного бруса на верхнем строении причала | т | 0.5448 | 180301.58 | 98228.3
03.01.14 | Устройство монолитных колесоотбойников на верхнем строении причала | м3 | 4.2 | 53833.66 | 226101.37
Обустройство причала и пирса
03.01.15 | Установка отбойных устройств причальных сооружений из резиновых труб | т | 4.6 | 334910.95 | 1540590.37
03.01.16 | Установка скоб-траб | шт | 4 | 6930.52 | 27722.08
03.01.17 | Устройство металлического перильного ограждения | п.м. | 75.6 | 5808.15 | 439096.14
03.01.18 | Установка швартовых тумб | шт. | 4 | 242532.04 | 970128.16
03.01.19 | Установка шлагбаумов | компл. | 6 | 43060.72 | 258364.32
| Устройство железобетонного массива |  |  |  | 0
03.01.20 | Устройство бетонной подготовки под железобетонный массив | м3 | 11 | 18454.5 | 202999.5
03.01.21 | Устройство фундаментных плит железобетонных | м3 | 55 | 56380.19 | 3100910.45
| Укрепление надводной и подводной частей откоса |  |  |  | 0
03.01.22 | Укрепление откоса камнем по слою щебеночной подготовки (в районе причалов) | м3 | 822 | 10831.99 | 8903895.78
| Устройство антисейсмических швов |  |  |  | 0
03.01.23 | Устройство антисейсмических швов | п.м. | 29.2 | 3922.13 | 114526.2
Гидроизоляция свай и открытых бетонных поверхностей причала
03.01.24 | Окраска свай и анкерных плит | т | 29.32 | 10187.59 | 298700.14
03.01.25 | Установка пароизоляционного слоя из пленки полиэтиленовой | м2 | 239 | 25443 | 6080877
03.01.26 | Монтаж защитного кожуха на сваи | м2 | 239 | 7852.77 | 1876812.03
03.01.27 | Покрытие видимых бетонных поверхностей бетонной смолой | м2 | 108.2 | 1859.8 | 201230.36
Пирс
03.01.28 | Монтаж связей СВ-1, СВ-4, СВ-5 на пирсе | т | 6.0149 | 353348.5 | 2125355.89
03.01.29 | Омоноличивание верхнего строения пирса (В25) | м3 | 90 | 96159.06 | 8654315.4
03.01.30 | Установка закладных деталей | т | 0.7914 | 380214.83 | 300902.02
03.01.31 | Устройство монолитного железобетонного оголовка пирса | м3 | 16 | 106568.15 | 1705090.4
03.01.32 | Устройство монолитных колесоотбойных брусов на пирсе | м3 | 8.1 | 78434.56 | 635319.94
03.01.33 | Устройство тумбы швартовой | шт | 4 | 242532.04 | 970128.16
03.01.34 | Монтаж антисейсмических швов | п.м. | 5.2 | 3921.36 | 20391.07
03.01.35 | Укрепление откоса камнем по слою щебеночной подготовки (в районе пирса) | м3 | 328 | 12058.66 | 3955240.48
Установка сигнальных огней на причале и на пирсе
03.01.36 | Монтаж светодиодных сигнальных огней для причалов красных | шт | 5 | 9064.36 | 45321.8
| Итого: раздел 3.1. |  |  |  | 143293158.24
Раздел 3.2. Дноуглубительные работы
03.02.1 | Разработка грунта из-под воды в баржи грейфером грузоподъемнотсью 5 т с транспортировкой грунта на расстояние до 5 км | м3 | 5740 | 3530.29 | 20263864.6
| Итого: раздел 3.2. |  |  |  | 20263864.6
Раздел 3.3. Монтаж ж/б павильона для пассажиров
03.03.1 | Монтаж железобетонного автобусного павильона с установкой скамьи, урны | шт | 1 | 893449.92 | 893449.92
| Итого: раздел 3.3. |  |  |  | 893449.92
Раздел 3.4. Подъездная дорога (левый берег)
Раздел 3.4.1. Площадка к причальному сооружению
03.04.1 | Выемка под дорожную одежду, выемка под лотки | м3 | 250 | 78.59 | 19647.5
03.04.2 | Разработка грунта с перемещением в насыпь до 10 м | м3 | 340 | 211.73 | 71988.2
03.04.3 | Уплотнение грунта | м3 | 340 | 86.1 | 29274
03.04.4 | Планировка откосов земляного полотна | м2 | 1819 | 78.47 | 142736.93
03.04.5 | Укрепление откоса насыпи монолитным бетоном | м2 | 88 | 14825.77 | 1304667.76
Устройство новой дорожной одежды
03.04.6 | Устройство слоя покрытия из щебеночно-песчаной смеси С1, толщиной 30 см | м2 | 1535 | 1005.13 | 1542874.55
| Итого: раздел 3.4.1 |  |  |  | 3111188.94
Раздел 3.4.2. Подъездная дорога к площадке
Земляные работы
03.04.7 | Выемка под дорожную одежду, выемку под лотки | м3 | 100 | 78.59 | 7859
03.04.8 | Перемещение грунта до 30 м из отвала в насыпь подъездной дороги | м3 | 10 | 130.3 | 1303
03.04.9 | Уплотнение грунта | м3 | 10 | 86.1 | 861
03.04.10 | Разработка грунта 1 группы экскаватором с погрузкой в автосамосвалы и транспортировкой на полигон ТБО на расстояние до 10 км | м3 | 140 | 875.63 | 122588.2
03.04.11 | Планировка верха и откосов земляного полотна | м2 | 712 | 78.47 | 55870.64
03.04.12 | Планировка откосов выемки и кюветов механизированным способом | м2 | 203 | 180 | 36540
03.04.13 | Устройство слоя покрытия из щебеночно-песчаной смеси С1, толщиной 30 см | м2 | 571 | 1005.13 | 573929.23
| Итого: раздел 3.4.2 |  |  |  | 798951.07
Раздел 3.4.3. Съезд с площадки
03.04.14 | Выемка под дорожную одежду, выемка под лотки | м3 | 50 | 78.59 | 3929.5
03.04.15 | Перемещение грунта 2 группы до 30 м из отвала в насыпь | м3 | 30 | 130.05 | 3901.5
03.04.16 | Уплотнение грунта | м3 | 30 | 86.1 | 2583
03.04.17 | Разработка грунта 1 группы экскаватором с емкостью ковша 1 м3 с погрузкой в автосамосвалы и транспортировкой на полигон ТБО на расстояние до 10 км (корыто под дорожную одежду, выемка под кюветы) | м3 | 15 | 875.63 | 13134.45
| Планировочные работы |  |  |  | 0
03.04.18 | Планировка верха и откосов земляного полотна | м2 | 388 | 78.47 | 30446.36
03.04.19 | Планировка откосов выемки и кюветов механизированным способом | м2 | 40 | 180 | 7200
| Устройстов новой дорожной одежды |  |  |  | 0
03.04.20 | Устройство слоя покрытия из щебеночно-песчаной смеси С1, толщиной 30 см | м2 | 303 | 1005.13 | 304554.39
| Итого: раздел 3.4.3 |  |  |  | 365749.2
Раздел 3.4.4. Устройство остановочной площадки |  |  |  |  | 0
03.04.21 | Устройство слоя покрытия из гравийно-песчаной смеси С1, толщиной 20 см | м2 | 20 | 758.78 | 15175.6
03.04.22 | Установка бортового камня | п.м. | 23 | 6413.54 | 147511.42
| Итого: раздел 3.4.4 |  |  |  | 162687.02
Раздел 3.4.5. Устройство бетонных лотков |  |  |  |  | 0
03.04.23 | Установка бетонных лотков | шт | 11 | 36199.84 | 398198.24
03.04.24 | Устройство подготовки под бетонные лотки я h=0,1 м | м3 | 3 | 7248.84 | 21746.52
03.04.25 | Установка плит | шт | 44 | 5065.16 | 222867.04
| Итого: раздел 3.4.5 |  |  |  | 642811.8
| Итого: Раздел 3.4. |  |  |  | 5081388.03
Раздел 3.5. Обустройство |  |  |  |  | 0
| Дорожные знаки |  |  |  | 0
03.05.1 | Устройство присыпных берм | м3 | 5 | 683.93 | 3419.65
03.05.2 | Установка металлических стоек | шт | 7 | 26350.78 | 184455.46
03.05.3 | Монтаж щитков (А-700). Знаки предупреждающие. | шт | 2 | 4592.08 | 9184.16
03.05.4 | Монтаж щитков (D-600). Запрещающие знаки. | шт | 1 | 5061.78 | 5061.78
03.05.5 | Монтаж щитка 600х900. Знаки особых предписаний. | шт | 2 | 5227.09 | 10454.18
03.05.6 | Монтаж щитка В700. Знаки особых предписаний. | шт | 4 | 7990.09 | 31960.36
03.05.7 | Монтаж щитка В600. Информационные знаки. | шт | 2 | 5057.51 | 10115.02
| Итог: раздел 3.5. |  |  |  | 254650.61
| Итого: Глава 3 |  |  |  | 169786511.4
Глава 4. Наружное освещение (правый берег)
04.01.1 | Бурение ям | шт | 13 | 1302.02 | 16926.26
04.01.2 | Устройство основания под фундаменты | м3 | 23 | 4815.5 | 110756.5
04.01.3 | Установка фундаментного блока | шт. | 13 | 30945.02 | 402285.26
04.01.4 | Заполнение бетоном | м3 | 2 | 27099.25 | 54198.5
04.01.5 | Установка металлических опор наружного освещения | шт. | 15 | 125515.47 | 1882732.05
04.01.6 | Монтаж однорожкового кронштейна на опору | шт. | 12 | 22785.94 | 273431.28
04.01.7 | Монтаж двухрожкового кронштейна на опору | шт. | 3 | 24971.36 | 74914.08
04.01.8 | Монтаж светильника на опору | шт. | 18 | 37643.98 | 677591.64
04.01.9 | Монтаж на опоры линейной арматуры для подвеса СИП | опор | 15 | 47000.66 | 705009.9
04.01.10 | Прокладка СИП-4 4х25 в щите и по конструкциям | мп | 10 | 714.68 | 7146.8
04.01.11 | Прокладка СИП-2 3х25+1х25 | мп | 418 | 885.82 | 370272.76
04.01.12 | Прокладка СИП-2 1х25+1х25 | мп | 47 | 522.09 | 24538.23
04.01.13 | Сборка и монтаж ЩУО | комплект | 1 | 562848.22 | 562848.22
| Итого: Глава 4 |  |  |  | 5162651.48
Глава 5. Наружное освещение (левый берег)
05.01.1 | Бурение ям | шт. | 6 | 1385.52 | 8313.12
05.01.2 | Устройство основания под фундаменты | м3 | 0.4 | 4812.9 | 1925.16
05.01.3 | Установка фундаментного блока | шт. | 6 | 30415.42 | 182492.52
05.01.4 | Заполнение бетоном | м3 | 1.5 | 27095.39 | 40643.09
05.01.5 | Развозка конструкций и материалов по трассе: опоры наружного освещения | шт. | 8 | 4114.15 | 32913.2
05.01.6 | Установка металлических опор наружного освещения | шт. | 8 | 121399.92 | 971199.36
05.01.7 | Монтаж однорожкового кронштейна на опору | шт. | 6 | 22785.73 | 136714.38
05.01.8 | Монтаж двухрожкового кронштейна на опору | шт. | 2 | 24971.57 | 49943.14
05.01.10 | Монтаж светильника на опору | шт. | 10 | 36334.53 | 363345.3
05.01.11 | Монтаж на опоры линейной арматуры для подвеса СИП | опор | 10 | 33194.98 | 331949.8
05.01.12 | Прокладка СИП-4 4х25 в щите и по конструкциям | мп | 5 | 714.68 | 3573.4
05.01.13 | Прокладка СИП-2 3х25+1х54,6+2х16 | мп | 145 | 886.09 | 128483.05
05.01.14 | Сборка и монтаж ЩУО | комплект | 1 | 561807.37 | 561807.37
| Итого: Глава 5. |  |  |  | 2813302.89
Глава 6. Доставка материалов (правый берег)
06.01.1 | Транспортировка железнодорожным транспортом на расстояние 7274 км бесшовных обсадных труб из стали наружным диаметром 219мм толщина стенки 8,9мм | тн | 1.904 | 87016.63 | 165679.66
06.01.2 | Транспортировка морским транспортом бесшовных обсадных труб из стали наружным диаметром 219мм толщина стенки 8,9мм | тн | 1.904 | 18928.58 | 36040.02
06.01.3 | Транспортировка автотранспортом в п. Усть-Камчатск на расстояние 715 км бесшовных обсадных труб из стали наружным диаметром 219мм толщина стенки 8,9мм | тн | 1.904 | 7670.49 | 14604.61
| Итого: Глава 6 |  |  |  | 216324.29
Глава 7. Доставка материалов (левый берег) |  |  |  |  | 0
07.01.1 | Транспортировка железнодорожным транспортом на расстояние 7274 км бесшовных обсадных труб из стали наружным диаметром 219мм толщина стенки 8,9мм | тн | 1.904 | 87017.22 | 165680.79
07.01.2 | Транспортировка морским транспортом бесшовных обсадных труб из стали наружным диаметром 219мм толщина стенки 8,9мм | тн | 1.904 | 18928.58 | 36040.02
07.01.3 | Транспортировка автотранспортом в п. Усть-Камчатск на расстояние 715 км бесшовных обсадных труб из стали наружным диаметром 219мм толщина стенки 8,9мм | тн | 1.904 | 7670.49 | 14604.61
07.01.4 | Транспортировка автотранспортом в п. Усть-Камчатск на расстояние 715 км щебня из природного камня (левый берег) | м3 | 51.072 | 7442.22 | 380089.06
07.01.5 | Транспортировка автотранспортом в п. Усть-Камчатск на расстояние 754 км камня булыжного (левый берег) | м3 | 96 | 7802.96 | 749084.16
07.01.6 | Доставка материалов через протоку Озерная | рейс | 36 | 77891.46 | 2804092.56
| Итого: Глава 7 |  |  |  | 4149591.2
| Итого по Главам 1-7 |  |  |  | 374024789.09
| Непредвиденные работы |  |  |  | 7480495.78
| Итого |  |  |  | 381505284.87
| Начальная (максимальная) цена контракта с учетом НДС | 22% |  |  | 381505284.87